## Overall_ZAWZI_processdata
Year | Week_Number | Sludge_load_kg_COD_per_kg_dw_per_d | Sludge_load_kg_BOD_per_kg_dw_per_d | Ratio_COD_BOD | Ratio_O2Flow_CODload_m3O2perkgCOD | N_removal_% | COD_removal_% | BOD_removal_% | COD_load_kg_d | Sludge_AT_kg | BOD_load_kg_d | DW_AT_mg_per_l | SVI_5 | SVI_10 | SVI_15 | SVI_20 | SVI_25 | SVI_30 | EFF_Cl_mg_per_l | EFF_COD_mg_O2_per_l | EFF_BOD-5_mg_per_l | EFF_EC_mS_per_m | EFF_K_mg_per_l | EFF_N_mg_N_per_l | EFF_Na_mg_per_l | EFF_NH4_mg_N_per_l | EFF_Nkj_mg_N_per_l | EFF_NO2_mg_N_per_l | EFF_NO3_mg_N_per_l | EFF_pH_pH | EFF_PO4_mg_P_per_l | EFF_PO4o_mg_P_per_l | EFF_PO4o_mg_per_l | EFF_SO4_µg_per_l | EFF_TOD_mg_O2_per_l | EFF_TSS_mg_per_l | INF_BOD-5_mg_per_l | INF_Cl_mg_per_l | INF_COD_mg_O2_per_l | INF_EC_mS_per_m | INF_K_mg_per_l | INF_N_mg_N_per_l | INF_Na_mg_per_l | INF_NH4_mg_N_per_l | INF_Nkj_mg_N_per_l | INF_NO2_mg_N_per_l | INF_NO3_mg_N_per_l | INF_pH_pH | INF_PO4_mg_P_per_l | INF_PO4o_mg_P_per_l | INF_PO4o_mg_per_l | INF_SO4_µg_per_l | INF_TOD_mg_O2_per_l | INF_TSS_mg_per_l | Return_sludge_m3_per_h | Vol_aeration_Nm3_per_h | Inf_Flow_m3_per_h | Capacity_blowers_% | Eff_EC_mS_per_cm | Eff_pH | Eff_Turbidity | DW_AT_g_per_l | pH_denit | O2_facultative_mg_per_l | O2_nitrification_zone_2_mg_per_l | O2_nitrification_zone_1_mg_per_l | Glycerol_kg | Methanol_kg | T_avg_C | Inf_P_tot_kg_per_d | Sludge_load_calc_WWTP_kg_COD_per_kg_DW_per_d | Sludge_production_ton_per_week | Yield_sludge_kg_DW_per_kg_COD_removed
2014 | 40 | 0.083628 | 0.035992 | 2.3235 | 0.63291 | 73.4091 | 91.8987 | 98.6765 | 2569.3486 | 30723.6875 | 1105.7956 | 4600 | 70.2075 | 63.6637 | 57.1199 | 53.7881 | 50.4563 | 43.9125 | 12400 | 128 | 9 | 3650 |  | 29 |  | 14.4 | 21 | 0.651 | 8.1 | 8.2 | 0.7 | 0.25 | 0.76613 | 666000 | 220 | 17 | 680 | 1920 | 1580 | 716 |  | 112 |  | 91 | 110 | 0.584 | 1.3 | 7.5 | 2 | 0.31 | 0.95 | 57000 | 2080 | 172 | 20.2041 | 506.9062 | 67.7571 | 51.7908 | 27.3533 | 7.9713 | 8.9267 | 4.5856 | 7.2409 | 2.5177 | 2.0045 | 1.5095 | 1092.8524 | 70.3931 | 25.1828 | 3.8422 | 0.099614 | 4.2545 | 0.22953
2014 | 41 | 0.11955 | 0.067936 | 1.7598 | 0.5571 | 54.376 | 94.3733 | 99.3137 | 3351.3676 | 28032.3214 | 1904.3983 | 4150 | 113.7035 | 78.4905 | 68.0251 | 61.4483 | 54.8715 | 50.9829 | 7660 | 101 | 7 | 2364 |  | 32.5 |  | 18.8 | 22.5 | 1.587 | 8.4 | 8.15 | 0.39 | 0.081 | 0.24823 | 692500 | 204.5 | 23 | 1020 | 7640 | 1795 | 2315.5 |  | 71 |  | 31.2 | 38.5 | 3.306 | 29.4 | 7.45 | 2.75 | 1.45 | 4.4435 | 66000 | 1970 | 78.5 | 29.6387 | 595.0617 | 77.794 | 57.8133 | 17.7742 | 8.0246 | 6.5469 | 4.1839 | 7.0894 | 2.5276 | 1.9934 | 1.4964 | 947.3583 | 61.0215 | 22.7597 | 5.3112 | 0.16152 | 3.4608 | 0.22632
2014 | 42 | 0.072988 |  |  | 0.71429 | 68.9098 | 96.5 |  | 2468.026 | 33814.2619 |  | 4700 | 109.1837 | 88.3503 | 76.0204 | 67.517 | 61.3946 | 57.6531 | 11100 | 49 | 5 | 3210 | 7.4 | 20 | 7700 | 8.3 | 12 | 0.69 | 7.5 | 8.1 | 0.18 | 0.045 | 0.1379 | 471000 | 102 | 15 |  | 8310 | 1400 | 2495 | 17 | 65 | 5600 | 14.9 | 31 | 6.44 | 27.5 | 7.3 | 4.2 | 2.2 | 6.7419 | 92000 | 1540 | 174 | 26.7149 | 470.6533 | 73.4532 | 53.422 | 28.9018 | 8.0883 | 5.6156 | 5.0469 | 7.1896 | 2.6065 | 1.9988 | 1.4939 | 1237.5427 | 79.7129 | 23.7996 | 6.2766 | 0.090225 | 2.872 | 0.20414
2014 | 43 | 0.14551 | 0.072754 | 2 | 0.4065 | 86.2037 | 97.1138 | 99.6748 | 4924.5159 | 33843.7738 | 2462.2579 | 5600 | 131.797 | 101.31 | 87.1511 | 82.7938 | 72.9922 | 66.4515 | 13500 | 71 | 4 | 3647 | 7.6 | 18 | 9600 | 4.9 | 9.6 | 0.718 | 7.7 | 8.2 | 0.21 | 0.037 | 0.11339 | 750000 | 115 | 11 | 1230 | 25100 | 2460 | 6308 | 17 | 130 | 16300 | 2.6 | 12 | 12.6 | 106 | 7.4 | 4 | 2.5 | 7.6613 | 73000 | 2520 | 74 | 26.8902 | 529.5018 | 83.4098 | 52.6863 | 37.1805 | 7.7637 | 4.1927 | 5.0513 | 7.236 | 2.2476 | 1.9995 | 1.5135 | 1359.0044 | 87.5365 | 22.9682 | 7.0752 | 0.11837 | 4.1398 | 0.22695
2014 | 44 | 0.11674 | 0.055006 | 2.1223 | 0.50125 | 91.3032 | 96.0652 | 99.4149 | 3656.1933 | 31318.7337 | 1722.7176 | 4900 | 151.5078 | 123.4512 | 102.1665 | 94.7813 | 87.3961 | 82.1393 | 16600 | 78.5 | 5.5 | 4611.5 | 11 | 12.1 | 11700 | 3.645 | 8.15 | 0.4555 | 3.86 | 8.2 | 0.36 | 0.17 | 0.52097 | 588500 | 115 | 14 | 940 | 23300 | 1995 | 5646 | 7.3 | 143 | 10400 | 11.75 | 25.15 | 15.185 | 103 | 7.25 | 3.6 | 1.9 | 5.8226 | 123500 | 2110 | 160 | 25.9307 | 571.7485 | 76.3616 | 55.425 | 44.8977 | 7.6136 | 6.023 | 4.6744 | 7.2201 | 2.1496 | 1.9996 | 1.5137 | 1349.0212 | 86.8935 | 21.5398 | 3.6991 | 0.14336 | 4.5047 | 0.2561
2014 | 45 | 0.096727 |  |  | 0.60976 | 89.6917 | 94.2683 |  | 2902.6875 | 30009.2202 |  | 4600 | 217.2056 | 202.9053 | 169.8434 | 151.0892 | 138.9575 | 130.1371 | 19100 | 94 | 9 | 5011 | 11 | 4.4 | 11800 | 0.11 | 4.1 | 0 | 0.28 | 8.2 | 0.54 | 0.24 | 0.73548 | 292000 | 113 | 18 |  | 5250 | 1640 | 1716 | 41 | 43 | 3300 | 17.1 | 24 | 2.49 | 16 | 7.5 | 1.9 | 1.1 | 3.371 | 164000 | 1750 | 68 | 26.2157 | 427.6898 | 73.7471 | 51.1805 | 46.2431 | 7.8378 | 9.3639 | 4.479 | 7.1863 | 1.1431 | 2.0023 | 1.4911 | 1256.9129 | 80.9606 | 21.0876 | 7.6306 | 0.09735 | 4.231 | 0.22976
2014 | 46 | 0.17725 | 0.071867 | 2.4664 | 0.34072 | 97.4783 | 97.7002 | 99.5378 | 5173.8641 | 29189.2679 | 2097.7507 | 5150 | 193.4508 | 179.9212 | 171.0908 | 147.2228 | 131.293 | 125.3565 | 15100 | 67.5 | 5.5 | 4101.5 | 10.3 | 4.75 | 9700 | 0.79 | 3.75 | 0.03 | 1.015 | 8.2 | 1.45 | 1.1 | 3.371 | 142000 | 84.5 | 14.5 | 1190 | 2295 | 2935 | 789 | 7.7 | 188.5 | 1350 | 24.85 | 188 | 0.477 | 1.67 | 8 | 1.6 | 0.55 | 1.6855 | 55000 | 3785 | 107.5 | 24.4392 | 510.0493 | 73.4507 | 53.7593 | 39.6417 | 7.3424 | 7.3608 | 4.3566 | 7.2772 | 0.94827 | 1.9899 | 1.4173 | 1289.0906 | 83.0332 | 20.572 | 10.0001 | 0.1943 | 4.689 | 0.22598
2014 | 47 | 0.19871 | 0.1086 | 1.8298 | 0.3876 | 69.0192 | 97.6744 | 99.7163 | 5077.9486 | 25554.9167 | 2775.158 | 4050 | 378.7578 | 206.9565 | 166.5342 | 142.1118 | 129.971 | 115.8302 | 15000 | 60 | 4 | 4398 | 8.5 | 3.4 | 10500 | 1.2 | 2.9 | 0.014 | 0.51 | 8.1 | 0.52 | 0.25 | 0.76613 | 192000 | 73 | 14 | 1410 | 1040 | 2580 | 452 | 21 | 11 | 490 | 2.6 | 11 | 0.01 | 0.042 | 8.3 | 10 | 0.17 | 0.52097 | 59000 | 2630 | 171 | 27.4587 | 449.9701 | 82.0082 | 52.8525 | 40.8849 | 7.4682 | 8.1176 | 3.8142 | 7.0358 | 0.92018 | 2.0024 | 1.4561 | 1810.2911 | 116.6049 | 20.5882 | 6.3241 | 0.1871 | 5.6556 | 0.19919
2014 | 48 | 0.12454 |  |  | 0.5291 | 55.4287 | 97.1429 |  | 3541.8222 | 28440.3036 |  | 3900 | 270.4545 | 195.1252 | 144.5652 | 131.2582 | 126.4163 | 116.4361 | 16500 | 54 | 8 | 4590 | 11 | 15 | 10700 | 7.5 | 11 | 0.393 | 4.1 | 8 | 0.68 | 0.25 | 0.76613 | 260000 | 103 | 12 |  | 2500 | 1890 | 842 | 17 | 35 | 1700 | 9.8 | 25 | 1.46 | 8.3 | 7.1 | 2 | 0.067 | 0.20532 | 113000 | 2000 | 189 | 26.7701 | 442.6776 | 78.0825 | 54.8415 | 41.0987 | 7.7208 | 13.9109 | 4.2448 | 7.2133 | 0.58679 | 1.9975 | 1.4047 | 2158.5546 | 139.0373 | 21.1518 | 5.0456 | 0.20421 | 6.7459 | 0.22728
2014 | 49 | 0.14864 | 0.062246 | 2.388 | 0.33501 | 92.5036 | 96.6834 | 98.92 | 5290.2217 | 35589.7619 | 2215.3357 | 5800 | 357.7318 | 189.4332 | 155.0787 | 136.0819 | 120.9914 | 109.5399 | 17100 | 99 | 13.5 | 4678.5 | 9.3 | 17.5 | 11500 | 8.35 | 13 | 0.1155 | 4.75 | 8.25 | 0.795 | 0.215 | 0.65887 | 334500 | 157 | 36.5 | 1250 | 16200 | 2985 | 4542.5 | 18.5 | 238 | 10850 | 59.7 | 66.5 | 4.57 | 167.25 | 8.75 | 2.3 | 1.9 | 5.8226 | 76000 | 3285 | 45.5 | 23.5651 | 310.6362 | 73.8445 | 49.7001 | 43.7244 | 7.4279 | 19.3984 | 5.3119 | 7.4135 | 0.65018 | 1.9981 | 1.5073 | 1584.8318 | 102.0826 | 18.1439 | 10.426 | 0.20182 | 7.2489 | 0.25629
2014 | 50 | 0.10766 | 0.060822 | 1.7701 | 0.64935 | 87.9087 | 92.1429 | 97.4713 | 3295.2084 | 30607.0357 | 1861.5788 | 4900 | 333.3333 | 140 | 120 | 103.3333 | 96.6667 | 90 | 16500 | 121 | 22 | 4441 | 13 | 7.5 | 10600 | 0.62 | 7.4 | 0 | 0.07 | 8.1 | 2 | 1.1 | 3.371 | 48000 | 155 | 90 | 870 | 8550 | 1540 | 2478 | 28 | 61 | 5400 | 13.8 | 21 | 3.68 | 37.1 | 7.8 | 2 | 1.1 | 3.371 | 129000 | 1630 | 92 | 28.3567 | 554.3397 | 89.1561 | 49.8054 | 40.3293 | 7.6154 | 25.1131 | 4.5682 | 7.2899 | 0.84667 | 1.9858 | 1.4683 | 1310.7001 | 84.4251 | 17.1418 | 5.561 | 0.19239 | 7.7997 | 0.28126
2014 | 51 | 0.14323 | 0.039538 | 3.6226 | 0.52083 | 89.485 | 91.4583 | 96.3208 | 4289.0798 | 29944.6131 | 1183.9647 | 4300 | 442.3556 | 295.8822 | 180.0015 | 158.0615 | 146.4734 | 135.5613 | 12750 | 164 | 19.5 | 3584 | 22 | 9.6 | 8300 | 1.285 | 8.95 | 0.035 | 0.53 | 8 | 1.4 | 0.375 | 1.1492 | 90000 | 205 | 126.5 | 530 | 11545 | 1920 | 3277 | 33.5 | 90.5 | 7600 | 27.9 | 33.5 | 4.44 | 52.55 | 7.7 | 1.7 | 1.165 | 3.5702 | 160500 | 2075 | 543 | 30.095 | 631.1858 | 93.079 | 51.6621 | 31.2469 | 7.5812 | 26.3798 | 4.4693 | 7.1385 | 1.2252 | 2.0015 | 1.5319 | 2069.0962 | 133.2751 | 16.5967 | 4.6935 | 0.16902 | 6.5332 | 0.25353
2014 | 52 | 0.11127 |  |  | 0.56818 | 93.5134 | 95.4545 |  | 3371.8734 | 30303.5417 |  | 4750 | 497.9339 | 379.9587 | 193.1405 | 155.062 | 134.814 | 127.0661 | 10700 | 80 | 6 | 2279 | 20 | 3.1 | 6800 | 0.34 | 2.8 | 0.016 | 0.21 | 8.2 | 0.32 | 0.081 | 0.24823 | 76000 | 93 | 28 |  | 4400 | 1760 | 899 | 18 | 47 | 2900 | 13.1 | 25 | 1.95 | 19.7 | 7.5 | 1.3 | 0.7 | 2.1452 | 97000 | 1870 | 41 | 27.049 | 855.4963 | 79.8265 | 56.9864 | 26.7157 | 7.5957 | 8.8659 | 4.5229 | 7.1133 | 1.6195 | 1.9971 | 1.5521 | 1596.9502 | 102.8631 | 17.3624 | 5.789 | 0.16837 | 3.9865 | 0.23363
2014 | 53 | 0.12997 | 0.05146 | 2.5256 | 0.50761 | 98.5549 | 95.6345 | 99.6154 | 3931.4256 | 30249.1042 | 1556.605 | 4500 | 211.3129 | 193.1378 | 156.1768 | 142.312 | 124.2984 | 116.2885 | 13500 | 86 | 3 | 3435 | 16 | 2.7 | 8400 | 0.19 | 2.6 | 0 | 0.13 | 8.2 | 0.44 | 0.22 | 0.67419 | 78000 | 98 | 10 | 780 | 18200 | 1970 | 4539 | 26 | 188 | 11900 | 59.3 | 68 | 4.91 | 116 | 7.9 | 2.3 | 2.1 | 6.4355 | 74000 | 2280 | 40 | 22.9805 | 751.5548 | 83.152 | 53.5502 | 31.4003 | 7.373 | 6.2227 | 4.5148 | 7.3329 | 1.2925 | 1.9998 | 1.4343 | 1070.7215 | 68.9676 | 16.8291 | 5.0133 | 0.1691 | 4.2542 | 0.29235
2015 | 2 | 0.11411 | 0.062885 | 1.8146 | 0.53763 | 89.4265 | 94.1667 | 99.1707 | 3774.6867 | 33078.4583 | 2080.1365 | 5100 | 254.2987 | 164.3889 | 137.1791 | 128.0492 | 112.7676 | 106.041 | 15150 | 108.5 | 8.5 | 4407 |  | 13.15 |  | 6.65 | 13.1 | 0.1365 | 0.112 | 8.15 | 0.25 | 0.0355 | 0.10879 | 510000 | 168 | 23.5 | 1025 | 12150 | 1860 | 3925 |  | 126.5 |  | 42.85 | 50 | 3.845 | 72.4 | 7.95 | 2.3 | 1.55 | 4.75 | 112500 | 2085 | 95.5 | 25.8045 | 646.6243 | 84.5584 | 52.079 | 40.6411 | 7.4705 | 7.1954 | 4.9371 | 7.27 | 1.1561 | 1.9944 | 1.5421 | 768.8296 | 49.522 | 17.4923 | 7.3013 | 0.12322 | 6.9428 | 0.30267
2015 | 3 | 0.20471 | 0.093543 | 2.1884 | 0.66225 | 80.1914 | 94.3046 | 98.8406 | 5995.3471 | 29286.9762 | 2739.5957 | 4620 | 228.3428 | 212.3829 | 195.2359 | 174.1663 | 143.009 | 120.7346 | 14200 | 86 | 8 | 4059 | 29 | 15 | 10100 | 9.8 | 14 | 0.195 | 0.25 | 8 | 0.55 | 0.33 | 1.0113 | 376000 | 151 | 9 | 690 | 14000 | 1510 | 3931 | 27 | 73 | 9700 | 7.7 | 26 | 0.723 | 46.2 | 7.5 | 7.2 | 4 | 12.2581 | 121000 | 1630 | 322 | 7.8545 | 539.708 | 165.4345 | 78.6721 | 40.8566 | 7.5805 | 9.1074 | 4.3712 | 7.2937 | 0.42994 | 2.1655 | 1.1295 | 1231.4127 | 79.3181 | 16.5847 | 4.5736 | 0.0272 | 6.2198 | 0.33859
2015 | 4 | 0.40604 | 0.20654 | 1.966 | 0.4329 | 90.9298 | 95.368 | 99.1064 | 11099.6424 | 27336 | 5645.922 | 3950 | 150.4146 | 107.4673 | 96.4103 | 88.8255 | 82.9769 | 77.1282 | 12000 | 107 | 10.5 | 3472 |  | 14 |  | 8.25 | 13.5 | 0.1355 | 0.455 | 8.15 | 0.28 | 0.035 | 0.10726 | 536000 | 168 | 10.5 | 1175 | 14000 | 2310 | 3981 |  | 155.5 |  | 48.7 | 58.5 | 1.6 | 95.25 | 7.85 | 3 | 1.85 | 5.6694 | 145000 | 2575 | 127.5 | -0.06 | 601.16 | 200.21 | 92.47 | 44.28 | 7.55 | 9.46 | 4.08 | 7.31 | 0.09 | 2.29 | 0.96 | 1265.2143 | 81.4953 |  | 6.6737 | 0.16362 | 6.5224 | 0.26916
2015 | 5 | 0.25051 |  |  | 0.38911 | 94.7468 | 95.9533 |  | 7516.5634 | 30005.2321 |  | 5250 | 120.1188 | 86.4646 | 70.9923 | 64.5989 | 59.2157 | 53.9988 | 13400 | 104 | 12 | 3808 |  | 6.1 |  | 0.51 | 5.8 | 0.016 | 0.21 | 8.1 | 0.62 | 0.055 | 0.16855 | 415000 | 131 | 11 |  | 14600 | 2570 | 4226 |  | 114 |  | 12.3 | 20 | 2.61 | 92.1 | 7.6 | 4 | 2.7 | 8.2742 | 130000 | 2660 | 156 | 13.5533 | 614.5522 | 121.8639 | 66.1596 | 37.6611 | 7.5099 | 7.9095 | 4.4784 | 7.2163 | 1.3038 | 2.0797 | 1.2805 | 1045.1308 | 67.3192 | 16.3148 | 6.6211 | 0.22308 | 6.4386 | 0.26541
2015 | 6 | 0.12225 | 0.045117 | 2.7097 | 0.59524 | 96.1289 | 93.9286 | 98.0645 | 3162.9456 | 25871.9702 | 1167.2775 | 3850 | 89.4337 | 70.7899 | 65.6308 | 60.4717 | 55.3127 | 52.5047 | 12400 | 102 | 12 | 3471 |  | 6.6 |  | 1.3 | 6.3 | 0.045 | 0.28 | 8.1 | 0.28 | 0.028 | 0.085806 | 530000 | 131 | 8 | 620 | 16700 | 1680 | 4514 |  | 170 |  | 29.8 | 34 | 3.14 | 134 | 8.1 | 3.6 | 3.1 | 9.5 | 89000 | 1830 | 35 | 23.8787 | 446.7438 | 78.4461 | 45.6622 | 39.5264 | 7.274 | 4.0503 | 3.8615 | 7.2473 | 2.1316 | 1.9773 | 1.2454 | 273.9408 | 17.6451 | 16.5035 | 5.86 | 0.12341 | 5.4888 | 0.24499
2015 | 7 | 0.13818 | 0.063113 | 2.1895 | 0.48077 | 92.0626 | 95.0962 | 98.9474 | 3756.0937 | 27181.6607 | 1715.5236 | 4033.3333 | 80.3065 | 59.106 | 50.0128 | 45.4662 | 43.9336 | 42.401 | 14850 | 102 | 10 | 4142.5 | 31 | 12.5 | 9600 | 6.25 | 12 | 0.0915 | 0.55 | 8.1 | 0.25 | 0.023 | 0.070484 | 479500 | 157.5 | 20.5 | 950 | 16300 | 2080 | 4617.5 | 56 | 159.5 | 10400 | 34.35 | 37 | 4.265 | 118 | 7.65 | 3.85 | 3.25 | 9.9597 | 103500 | 2250 | 71 | 32.1807 | 590.6036 | 75.2423 | 50.8413 | 43.7654 | 7.3244 | 6.126 | 4.057 | 7.4133 | 1.8029 | 2.0141 | 1.3904 | 1480.9623 | 95.3921 | 16.4496 | 4.8951 | 0.17536 | 5.5665 | 0.22102
2015 | 8 | 0.2182 | 0.13158 | 1.6583 | 0.43384 | 81.1669 | 88.8286 | 95.9712 | 6513.5217 | 29850.8929 | 3927.8938 | 4733.3333 | 69.8209 | 48.5268 | 43.1414 | 39.5932 | 36.9623 | 35.7391 | 12950 | 257.5 | 56 | 4224 |  | 19.5 |  | 11.8 | 19.5 | 0.0225 | 0.047 | 7.9 | 0.655 | 0.0365 | 0.11185 | 5430000 | 345 | 19 | 1390 | 8895 | 2305 | 3978 |  | 104 |  | 22.2 | 38.5 | 4.46 | 60.95 | 7.5 | 2.65 | 2.15 | 6.5887 | 10960000 | 2480 | 143.5 | 34.082 | 2054.9398 | 117.7426 | 82.8584 | 43.1414 | 7.3823 | 10.67 | 4.4554 | 7.2351 | 1.3785 | 1.694 | 1.1189 | 1571.7554 | 101.2403 | 19.7259 | 15.9282 | 0.3143 | 5.4203 | 0.22081
2015 | 9 | 0.15149 | 0.1022 | 1.4823 | 0.47847 | 93.9556 | 90.9569 | 98.3688 | 4701.1952 | 31033.3631 | 3171.6198 | 4866.6667 | 80.9717 | 58.7045 | 51.6194 | 46.5587 | 44.5344 | 40.4858 | 11800 | 189 | 23 | 3904 |  | 8.3 |  | 1.705 | 8.25 | 0.0205 | 0.03 | 8.05 | 0.335 | 0.0335 | 0.10266 | 4365000 | 227 | 8.5 | 1410 | 15050 | 2090 | 4237 |  | 137.5 |  | 18.15 | 28.5 | 5.725 | 103.1 | 7.7 | 3.1 | 2.35 | 7.2016 | 208500 | 2220 | 61 | 26.376 | 1323.0005 | 93.724 | 69.0612 | 38.1998 | 7.3102 | 4.1579 | 4.6318 | 7.2788 | 1.5193 | 2.0021 | 1.4687 | 1119.3555 | 72.1002 | 18.364 | 9.7005 | 0.17636 | 7.4828 | 0.2506
2015 | 10 | 0.12394 | 0.065165 | 1.902 | 0.51546 | 95.8315 | 94.1237 | 98.3333 | 3761.5963 | 30349.8036 | 1977.7465 | 4666.6667 | 62.1845 | 46.4601 | 38.2592 | 34.8362 | 34.1587 | 32.786 | 14700 | 114 | 17 | 4005 |  | 8.3 |  | 3.5 | 8.1 | 0.103 | 0.094 | 8.1 | 0.26 | 0.031 | 0.095 | 724000 | 151 | 10 | 1020 | 12800 | 1940 | 3614 |  | 199 |  | 26.5 | 40 | 9.04 | 150 | 7.7 | 3.5 | 2.5 | 7.6613 | 82000 | 2120 | 62 | 22.8605 | 943.8793 | 80.7903 | 57.8751 | 34.6702 | 7.3458 | 5.1295 | 4.5298 | 7.5482 | 1.5667 | 1.9874 | 1.4605 | 1372.8447 | 88.428 | 16.5324 | 5.1235 | 0.16586 | 7.3012 | 0.31225
2015 | 11 | 0.17102 |  |  | 0.37453 | 89.9928 | 93.633 |  | 4759.111 | 27827.3333 |  | 4800 | 52.5394 | 38.7766 | 32.835 | 31.0837 | 31.0837 | 34.1463 | 16000 | 170 | 24 | 4538 |  | 11 |  | 2.6 | 11 | 0.109 | 0.054 | 8.1 | 0.52 | 0.024 | 0.073548 | 924000 | 220 | 11 |  | 9010 | 2670 | 2686 |  | 112 |  | 22.6 | 32 | 3.45 | 76.1 | 7.6 | 3.1 | 2.1 | 6.4355 | 146000 | 2820 | 54 | 20.8257 | 823.2657 | 74.2683 | 55.5351 | 42.4955 | 7.4427 | 3.8571 | 4.1533 | 7.4681 | 1.0791 | 1.5631 | 1.0404 | 1524.4692 | 98.1945 | 18.9778 | 5.1874 | 0.13826 | 6.013 | 0.31128
2015 | 12 | 0.10292 | 0.062715 | 1.641 | 0.52083 | 93.894 | 92.6562 | 98.5897 | 2985.973 | 29013.3929 | 1819.5773 | 4250 | 51.8065 | 35.2043 | 31.0538 | 29.0538 | 27.9785 | 27.9785 | 16500 | 141 | 16.5 | 4622.5 |  | 7.35 |  | 1.665 | 7.25 | 0.0765 | 0.0265 | 8.2 | 0.31 | 0.016 | 0.049032 | 594000 | 173.5 | 13 | 1170 | 10195 | 1920 | 3067.5 |  | 120.5 |  | 43.35 | 52.5 | 1.423 | 66.5 | 7.85 | 3.7 | 3 | 9.1935 | 149500 | 2160 | 59 | 22.0951 | 815.9676 | 64.7998 | 55.6079 | 43.1912 | 7.228 | 2.8341 | 4.3304 | 7.1144 | 1.1156 | 1.4755 | 0.9772 | 620.3849 | 39.9604 | 19.2209 | 14.4324 | 0.091801 | 3.9463 | 0.22831
2015 | 13 | 0.13792 | 0.038136 | 3.6164 | 0.37879 | 80.4533 | 94.697 | 98.7671 | 4858.4071 | 35226.8452 | 1343.4232 | 5550 | 71.0598 | 50.9058 | 41.3949 | 39.2663 | 37.1377 | 36.096 | 9840 | 140 | 9 | 2878 |  | 23 |  | 18.8 | 22 | 0.323 | 0.23 | 8.1 | 0.79 | 0.017 | 0.052097 | 672000 | 240 | 8 | 730 | 11500 | 2640 | 3318 |  | 115 |  | 59.5 | 61 | 0.58 | 53.8 | 7.8 | 2.8 | 2.8 | 8.5806 | 80000 | 2920 | 45 | 28.8555 | 1739.847 | 76.6794 | 75.554 | 31.2732 | 7.3048 | 7.2862 | 5.2577 | 7.0021 | 0.83435 | 1.3902 | 0.87827 | 1600.0035 | 103.0598 | 20.0182 | 10.6363 | 0.21708 | 1.9385 | 0.14467
2015 | 14 | 0.16596 | 0.14585 | 1.1378 | 0.47506 | 78.2667 | 92.6683 | 99.027 | 6769.8252 | 40792.5689 | 5949.7276 | 6150 | 112.2191 | 79.1643 | 65.7139 | 58.7982 | 52.2634 | 50.7249 | 9920 | 154.3333 | 18 | 3499.5 |  | 17.9 |  | 11.8 | 17.85 | 0.128 | 0.1215 | 7.95 | 0.95 | 0.1535 | 0.4704 | 3780000 | 231.5 | 21 | 1850 | 10205 | 2105 | 3726 |  | 83 |  | 11.8 | 16.3 | 1.48 | 65.5 | 7.75 | 2.35 | 1.95 | 5.9758 | 4165000 | 2195 | 133.5 | 45.5844 | 2188.8896 | 134.0029 | 85.4463 | 30.5782 | 7.4219 | 19.981 | 6.0884 | 6.968 | 0.63527 | 1.262 | 0.76838 | 1755.9047 | 113.1018 | 20.5234 | 8.2102 | 0.37533 | 3.3768 | 0.098881
2015 | 15 | 0.14872 |  |  | 0.33223 | 93.08 | 94.8671 |  | 5812.7658 | 39086.5238 |  | 6100 | 127.4682 | 104.2278 | 91.8133 | 80.2542 | 69.4526 | 64.0518 | 10680 | 154.5 | 44 | 4278 |  | 7.8 |  | 0.58 | 7.8 | 0.032 | 0 | 8 | 1.3 | 0.1 | 0.30645 | 6800000 | 225 | 27 |  | 14300 | 3010 | 4049 |  | 113 |  | 19.8 | 26 | 2.08 | 85.1 | 7.6 | 3.4 | 2.7 | 8.2742 | 191000 | 3130 | 76 | 24.9211 | 2026.3117 | 80.4646 | 80.9807 | 40.793 | 7.4321 | 21.5848 | 5.8338 | 6.9763 | 0.55589 | 1.0985 | 0.63464 | 2056.5687 | 132.4682 | 24.0902 | 2.4698 | 0.20789 | 5.0027 | 0.20217
2015 | 16 | 0.059564 | 0.030459 | 1.9556 | 0.56818 | 93.473 | 93.6932 | 98.5556 | 2743.7947 | 46064.8929 | 1403.0769 | 5300 | 172.9884 | 122.0596 | 103.4352 | 94.2807 | 88.1777 | 80.3912 | 14000 | 111 | 13 | 4060 |  | 8.2 |  | 3.4 | 8 | 0.121 | 0.041 | 8.1 | 0.48 | 0.066 | 0.20226 | 2250000 | 148 | 38 | 900 | 10300 | 1760 | 2899 |  | 125 |  | 63.6 | 68 | 2.95 | 54.1 | 7.8 | 1.5 | 0.9 | 2.7581 | 197000 | 2070 | 62 | 38.7296 | 925.182 | 64.9573 | 57.8527 | 35.0859 | 7.5273 | 4.6308 | 6.8754 | 7.3025 | 0.63262 | 1.4313 | 0.89607 | 1829.0638 | 117.8141 | 22.7735 | 11.5489 | 0.12705 | 6.6285 | 0.27465
2015 | 17 | 0.092752 | 0.052186 | 1.7773 | 0.43956 | 84.3177 | 93.8901 | 99.1406 | 4116.0567 | 44377.131 | 2315.8473 | 5850 | 195.9547 | 133.4936 | 111.7209 | 102.2631 | 94.4554 | 84.9976 | 11050 | 139 | 11 | 3152 |  | 13.1 |  | 7.9 | 12.45 | 0.419 | 0.2265 | 8.15 | 0.465 | 0.0375 | 0.11492 | 621000 | 194 | 16.5 | 1280 | 8415 | 2275 | 2481 |  | 83 |  | 25.7 | 35 | 6.555 | 41.95 | 7.75 | 1.35 | 0.68 | 2.0839 | 125000 | 2430 | 63.5 | 36.6889 | 1690.3123 | 75.3857 | 74.8633 | 31.4713 | 7.6322 | 4.0703 | 6.6235 | 7.159 | 0.87315 | 1.3183 | 0.96827 | 2406.307 | 154.9956 | 21.9973 | 10.1349 | 0.18867 | 7.4772 | 0.32896
2015 | 18 | 0.10436 |  |  | 0.42735 | 96.5203 | 94.7009 |  | 4175.3957 | 40008.5714 |  | 5950 | 223.0284 | 203.7434 | 164.4585 | 154.816 | 119.7581 | 102.408 | 10800 | 124 | 8 | 3066 |  | 3.2 |  | 0.28 | 3.2 | 0.025 | 0 | 8.2 | 0.43 | 0.023 | 0.070484 | 181000 | 139 | 14 |  | 10600 | 2340 | 3065 |  | 92 |  | 21.3 | 28 | 7.08 | 57.6 | 7.3 | 2.6 | 1.8 | 5.5161 | 112000 | 2470 | 69 | 33.0465 | 1419.9052 | 74.3482 | 69.6682 | 32.7661 | 7.6628 | 2.1471 | 5.9714 | 7.1958 | 1.1716 | 1.4923 | 1.2724 | 1990.512 | 128.2133 | 21.481 | 4.0752 | 0.17188 | 8.1561 | 0.36001
2015 | 19 | 0.09243 | 0.062979 | 1.4676 | 0.4902 | 96.243 | 95.2696 | 99.2806 | 3530.3162 | 38194.3869 | 2405.4605 | 5900 | 176.6234 | 140.7792 | 110.2597 | 96.2338 | 90.1299 | 83.6364 | 14100 | 96.5 | 10 | 3939 |  | 5.25 |  | 1.1 | 5.2 | 0.0665 | 0 | 8.2 | 0.44 | 0.022 | 0.067419 | 264500 | 120 | 14 | 1390 | 17800 | 2040 | 4823.5 |  | 140.5 |  | 33.45 | 39.5 | 7.93 | 92.75 | 7.5 | 2.7 | 1.6 | 4.9032 | 130500 | 2220 | 63 | 22.0657 | 1537.808 | 72.1061 | 72.889 | 35.8171 | 7.6641 | 3.1242 | 5.7007 | 7.1011 | 1.238 | 1.4689 | 1.2412 | 2535.611 | 163.3244 | 22.2414 | 7.5257 | 0.10865 | 7.1913 | 0.3501
2015 | 20 | 0.11517 | 0.048514 | 2.3739 | 0.3663 | 86.3455 | 96.2271 | 99.3913 | 4406.6997 | 38262.9821 | 1856.3021 | 5600 | 179.5244 | 107.9711 | 99.4052 | 91.6858 | 84.4022 | 76.2721 | 16000 | 103 | 7 | 3825 |  | 18 |  | 12.4 | 16 | 0.6 | 0.86 | 8.1 | 0.38 | 0.016 | 0.049032 | 157000 | 177 | 28 | 1150 | 17000 | 2730 | 3898 |  | 130 |  | 26.4 | 33 | 5.57 | 89.3 | 7.8 | 2.2 | 1.6 | 4.9032 | 128000 | 2880 | 85 | 24.0562 | 1749.2361 | 67.2573 | 76.5485 | 42.8201 | 7.7099 | 4.0579 | 5.7109 | 7.2536 | 1.0532 | 1.3139 | 1.0852 | 2228.0268 | 143.5122 | 23.3925 | 4.1731 | 0.20091 | 7.2615 | 0.33256
2015 | 21 | 0.12392 |  |  | 0.4386 | 89.8823 | 95.614 |  | 5360.1497 | 43254.0833 |  | 6800 | 157.991 | 108.2516 | 91.7367 | 79.0927 | 73.9963 | 71.3508 | 16700 | 100 | 10 | 4564 |  | 12 |  | 6 | 11 | 0.175 | 0.26 | 8.2 | 0.38 | 0.018 | 0.055161 | 528000 | 151 | 13 |  | 10700 | 2280 | 3094 |  | 110 |  | 42.3 | 56 | 4.02 | 53 | 7.6 | 1.9 | 1.2 | 3.6774 | 90000 | 2540 | 34 | 25.9937 | 2472.5704 | 97.956 | 91.4548 | 36.2421 | 7.7283 | 30.3771 | 6.4558 | 6.9689 | 0.33369 | 0.7144 | 0.5031 | 2373.3053 | 152.8699 | 25.0678 | 6.9052 | 0.18907 | 7.6308 | 0.27589
2015 | 22 | 0.065123 | 0.029093 | 2.2385 | 0.68729 | 84.2882 | 86.5636 | 95.9231 | 2259.9684 | 34703.2083 | 1009.6079 | 4550 | 261.5242 | 166.2763 | 141.3857 | 122.5398 | 114.806 | 110.4506 | 15000 | 195.5 | 26.5 | 4637 |  | 24 |  | 14.65 | 22.5 | 1.06 | 0.6 | 8.1 | 1.05 | 0.047 | 0.14403 | 4840000 | 297.5 | 25 | 650 | 20100 | 1455 | 5268 |  | 150 |  | 24.35 | 31 | 7.77 | 115 | 7.5 | 2.85 | 2.2 | 6.7419 | 184500 | 1595 | 38.5 | 18.2942 | 1295.6215 | 64.7185 | 66.6706 | 41.9638 | 7.5948 | 23.0636 | 5.1796 | 7.1923 | 1.3126 | 1.2932 | 1.001 | 1450.276 | 93.4155 | 25.9313 | 6.7104 | 0.12344 | 9.7803 | 0.29989
2015 | 23 | 0.12799 | 0.056717 | 2.2566 | 0.39216 | 47.755 | 91.1765 | 96.6372 | 4131.9909 | 32284.0298 | 1831.0391 | 5150 | 131.7452 | 116.0426 | 106.3953 | 92.4886 | 82.3744 | 75.7204 | 17400 | 225 | 38 | 4871 |  | 36 |  | 20.7 | 33 | 1.92 | 1.5 | 8.1 | 1.4 | 0.062 | 0.19 | 1720000 | 375 | 70 | 1130 | 7920 | 2550 | 2382 |  | 69 |  | 11.7 | 34 | 4.01 | 31.7 | 7.3 | 1.6 | 0.89 | 2.7274 | 158000 | 2700 | 61 | 20.1414 | 874.3213 | 67.5162 | 57.2586 | 40.8216 | 7.5379 | 31.7029 | 4.8185 | 7.2523 | 1.8671 | 1.501 | 1.1398 | 1322.5866 | 85.1908 | 23.3048 | 5.9146 | 0.15672 | 6.9104 | 0.31788
2015 | 24 | 0.084512 |  |  | 0.51546 | 77.7506 | 92.4227 |  | 2670.41 | 31598.0774 |  | 4250 | 172.4838 | 133.8444 | 108.3388 | 92.9341 | 82.8958 | 79.5497 | 14800 | 147 | 13 | 4162 |  | 32 |  | 19.1 | 27 | 1.53 | 3.3 | 8.2 | 0.89 | 0.29 | 0.88871 | 1320000 | 270 | 56 |  | 20700 | 1940 | 5389 |  | 140 |  | 6.9 | 15 | 7.06 | 121 | 7.3 | 3.2 | 2.5 | 7.6613 | 94000 | 2010 | 57 | 22.0461 | 397.0952 | 57.3542 | 51.0735 | 20.2533 | 7.4293 | 7.2446 | 4.7161 | 7.2222 | 1.9963 | 1.4987 | 1.2189 | 1950.1899 | 125.6161 | 24.1826 | 4.6137 | 0.11018 | 5.1227 | 0.33593
2015 | 25 | 0.082757 | 0.062175 | 1.331 | 0.51813 | 95.5165 | 96.5803 | 99.3793 | 3010.7393 | 36380.6012 | 2261.9544 | 5700 | 166.0369 | 115.3152 | 96.8648 | 87.6396 | 79.5632 | 73.8017 | 12000 | 66 | 9 | 3319.5 |  | 3.4 |  | 0.3 | 3.25 | 0.045 | 0.145 | 8.15 | 0.43 | 0.205 | 0.62823 | 219000 | 80.5 | 11 | 1450 | 12700 | 1930 | 3489.5 |  | 77 |  | 3.85 | 13.5 | 8.975 | 54.25 | 7.4 | 2.3 | 1.55 | 4.75 | 102500 | 1990 | 65.5 | 23.4649 | 471.0387 | 64.9987 | 47.2392 | 18.9979 | 7.4634 | 4.1102 | 5.4299 | 7.3532 | 2.2423 | 1.5004 | 1.2133 | 2115.0166 | 136.233 | 24.1047 | 9.9657 | 0.11156 | 5.6277 | 0.36864
2015 | 26 | 0.073871 | 0.035976 | 2.0533 | 0.64935 | 98.1147 | 95 | 98.9333 | 2585.5236 | 35000.3214 | 1259.1836 | 5100 | 103.7241 | 78.7931 | 69.3448 | 64.6207 | 61.7586 | 58.0345 | 15200 | 77 | 8 | 4043 |  | 2.5 |  | 0.24 | 2.4 | 0.032 | 0.066 | 8.1 | 0.89 | 0.71 | 2.1758 | 131000 | 88 | 36 | 750 | 14900 | 1540 | 4063 |  | 130 |  | 2.9 | 12 | 17.5 | 103 | 7.5 | 3.3 | 2.4 | 7.3548 | 98000 | 1590 | 97 | 20.7399 | 421.1671 | 69.9546 | 45.6843 | 33.1524 | 7.5021 | 5.292 | 5.2239 | 7.3402 | 2.2673 | 1.4999 | 1.2757 | 2147.2627 | 138.31 | 24.1833 | 11.4786 | 0.11721 | 7.0466 | 0.40855
2015 | 27 | 0.072334 | 0.023608 | 3.064 | 0.75901 | 97.7392 | 92.334 | 97.2093 | 2079.6643 | 28750.9762 | 678.7519 | 4450 | 72.8571 | 56.967 | 46.1758 | 42.5275 | 41.978 | 41.4286 | 16400 | 101 | 12 | 4374 |  | 3.05 |  | 0.305 | 3 | 0.0395 | 0.0375 | 8.25 | 5.3 | 5.25 | 16.0887 | 98000 | 114.5 | 24.5 | 430 | 16700 | 1317.5 | 4482.5 |  | 135 |  | 27 | 38 | 10.95 | 87.15 | 7.4 | 6.1 | 5.2 | 15.9355 | 100500 | 1490 | 63 | 22.2638 | 371.4778 | 65.7705 | 50.224 | 43.6773 | 7.5601 | 6.3235 | 4.2912 | 7.2747 | 2.0312 | 1.5029 | 1.2841 | 1732.2692 | 111.5793 | 26.3677 | 14.6901 | 0.048965 | 7.207 | 0.44585
2015 | 28 | 0.054481 |  |  | 1.0256 | 96.2649 | 92.4103 |  | 1500.0918 | 27534.2083 |  | 3850 | 77.1963 | 57.3338 | 48.192 | 46.0721 | 45.5819 | 45.5819 | 19400 | 74 | 10 | 5056 |  | 5.3 |  | 0.44 | 5.1 | 0.1 | 0.13 | 8.3 | 8.3 | 8.1 | 24.8226 | 73000 | 97 | 16 |  | 19700 | 975 | 5169 |  | 140 |  | 14 | 24 | 15.7 | 103 | 7.4 | 6.2 | 5.5 | 16.8548 | 89000 | 1080 | 64 | 22.9066 | 291.0004 | 64.1065 | 61.4882 | 45.2708 | 7.5046 | 6.3329 | 4.1096 | 7.1754 | 1.5994 | 1.6082 | 1.4674 | 1273.0544 | 82.0003 | 26.9919 | 8.6215 | 0.067067 | 6.4414 | 0.45049
2015 | 29 | 0.086912 | 0.049091 | 1.7704 | 0.57637 | 95.3117 | 94.7839 | 97.9592 | 2782.5707 | 32016.0298 | 1571.7114 | 4610 | 67.5439 | 57.8947 | 48.2456 | 46.0526 | 43.4211 | 43.4211 | 19000 | 90.5 | 20 | 5047.5 |  | 4.7 |  | 0.54 | 4.6 | 0.0485 | 0.045 | 8.15 | 3.75 | 3.6 | 11.0323 | 245000 | 111.5 | 16 | 980 | 20450 | 1735 | 5368.5 |  | 101.5 |  | 5.35 | 12 | 12.71 | 75.4 | 7.45 | 4.35 | 3.65 | 11.1855 | 92500 | 1790 | 38 | 22.906 | 756.9029 | 66.8245 | 67.2795 | 39.8665 | 7.3511 | 8.3789 | 4.7785 | 6.996 | 1.3793 | 1.5187 | 1.2607 | 2034.1299 | 131.0229 | 26.6525 | 7.2316 | 0.098897 | 6.1011 | 0.4452
2015 | 30 | 0.11307 | 0.071758 | 1.5758 | 0.48077 | 86.5517 | 94.8077 | 98.7879 | 3245.4418 | 28702.3214 | 2059.6073 | 4700 | 82.1432 | 61.0663 | 51.5698 | 48.5246 | 47.8434 | 44.7981 | 18800 | 108 | 16 | 5007 |  | 3.9 |  | 0.46 | 3.9 | 0 | 0 | 8.1 | 0.96 | 0.5 | 1.5323 | 337000 | 126 | 44 | 1320 | 8240 | 2080 | 2387 |  | 29 |  | 1.5 | 14 | 3.2 | 11.8 | 7.4 | 3.6 | 1.5 | 4.5968 | 174000 | 2140 | 98 | 31.5103 | 609.1629 | 65.0129 | 52.9986 | 33.3167 | 7.4231 | 8.6088 | 4.2839 | 7.0445 | 1.4057 | 1.5003 | 1.207 | 1801.7457 | 116.0545 | 27.6036 | 7.059 | 0.10415 | 6.5059 | 0.39967
2015 | 31 | 0.087958 |  |  | 0.84746 | 95.7672 | 88.0508 |  | 2409.2852 | 27391.4345 |  | 4200 | 84.6131 | 63.776 | 53.9898 | 52.1379 | 45.408 | 44.1734 | 6880 | 141 | 7 | 1825 |  | 2.4 |  | 0.31 | 2.3 | 0.014 | 0.097 | 8.3 | 0.6 | 0.35 | 1.0726 | 265000 | 152 | 30 |  | 11200 | 1180 | 3155 |  | 57 |  | 3.1 | 8.8 | 6.16 | 42 | 7.4 | 1.6 | 0.89 | 2.7274 | 88000 | 1220 | 86 | 39.4414 | 467.1465 | 85.0736 | 53.0307 | 33.3643 | 7.5548 | 6.0385 | 4.0883 | 7.4515 | 1.9571 | 1.4871 | 1.281 | 1295.8333 | 83.4675 | 25.319 | 12.0052 | 0.13794 | 5.9272 | 0.40245
2015 | 32 | 0.035296 |  |  | 1.6 | 97.1465 | 86.4 |  | 984.5179 | 27893.1369 |  | 4250 | 59.0047 | 45.3428 | 39.7979 | 48.3081 | 36.4316 | 36.4316 | 18000 | 85 | 9 | 4762 |  | 3.5 |  | 0.16 | 3.5 | 0 | 0.044 | 8.1 | 0.73 | 0.44 | 1.3484 | 508000 | 101 | 49 |  | 25900 | 625 | 6652 |  | 120 |  | 0.37 | 5.1 | 10.1 | 109 | 7.8 | 3.6 | 2.7 | 8.2742 | 56000 | 650 | 52 | 30.3246 | 332.3526 | 65.6345 | 51.6732 | 41.0412 | 7.6086 | 5.2109 | 4.1632 | 7.2665 | 2.047 | 1.4999 | 1.279 | 1011.127 | 65.129 | 25.8907 | 12.5582 | 0.045092 | 5.1749 | 0.36632
2015 | 33 | 0.057537 | 0.030927 | 1.8604 | 1.0471 | 96.1401 | 93.3333 | 98.2468 | 1546.4124 | 26876.9702 | 831.2304 | 3950 | 55.2861 | 48.7769 | 42.4129 | 36.8574 | 34.2247 | 32.8358 | 18633.3333 | 63.6667 | 9 | 4924 |  | 5.6 |  | 1.4033 | 5.6 | 0.0033333 | 0 | 8.0667 | 0.85667 | 0.46333 | 1.4199 | 354333.3333 | 89.3333 | 25.6667 | 513.3333 | 29266.6667 | 955 | 7161.3333 |  | 145 |  | 0.85333 | 5.6667 | 14.3333 | 125.1667 | 7.8333 | 4.8 | 3.6667 | 11.2366 | 86333.3333 | 981.6667 | 34.3333 | 35.286 | 291.3105 | 67.47 | 50.0185 | 45.0403 | 7.5486 | 7.4086 | 4.0115 | 7.1054 | 2.0392 | 1.4997 | 1.2389 | 1089.7012 | 70.1901 | 27.3499 | 12.4632 | 0.11258 | 5.2791 | 0.32539
2015 | 34 | 0.085813 | 0.042906 | 2 | 0.81967 | 86.1986 | 93.3197 | 97.7869 | 2308.7123 | 26904.0893 | 1154.3562 | 4000 | 62.7692 | 47.0769 | 47.0769 | 41.8462 | 41.8462 | 41.8462 | 18350 | 81.5 | 13.5 | 4815 |  | 11.5 |  | 7 | 11.5 | 0 | 0 | 8.05 | 0.975 | 0.47 | 1.4403 | 237000 | 133.5 | 55.5 | 610 | 17650 | 1220 | 4552.5 |  | 83.5 |  | 8.4 | 21.5 | 12.275 | 49.55 | 7.8 | 2.55 | 1.5 | 4.5968 | 185000 | 1320 | 169 | 33.9828 | 248.7928 | 78.8495 | 51.3126 | 47.0653 | 7.4608 | 10.3298 | 4.0155 | 7.0098 | 1.8116 | 1.4983 | 1.2107 | 1420.953 | 91.5268 | 25.802 | 8.8519 | 0.10425 | 2.9577 | 0.27088
2015 | 35 | 0.067818 |  |  | 1.0152 | 54.6074 | 88.8325 |  | 1779.342 | 26236.881 |  | 4250 | 75.2421 | 55.7703 | 51.0623 | 47.0227 | 44.3272 | 42.9831 | 20600 | 110 | 18 | 5406 |  | 20 |  | 13.2 | 20 | 0 | 0 | 7.9 | 0.95 | 0.22 | 0.67419 | 432000 | 200 | 58 |  | 7090 | 985 | 2089 |  | 44 |  | 5.6 | 18 | 3.76 | 22.3 | 7.4 | 1.7 | 0.2 | 0.6129 | 90000 | 1070 | 162 | 31.2598 | 337.2617 | 75.2683 | 55.7733 | 49.0795 | 7.4708 | 17.3738 | 3.916 | 7.0057 | 1.9417 | 1.5018 | 1.2723 | 1486.8618 | 95.7721 | 26.1168 | 9.3855 | 0.12227 | 4.5496 | 0.22938
2015 | 36 | 0.075868 | 0.038458 | 1.9727 | 0.92166 | 77.4912 | 93.8249 | 98.6364 | 2047.395 | 26986.244 | 1037.85 | 3900 | 72.3837 | 67.5581 | 62.7326 | 57.907 | 48.2558 | 43.4302 | 17800 | 67 | 7.5 | 4751.5 |  | 17 |  | 13.9 | 17 | 0.029 | 0 | 7.9 | 0.55 | 0.185 | 0.56694 | 335500 | 143.5 | 43.5 | 550 | 11485 | 1085 | 3220.5 |  | 77 |  | 14 | 18.35 | 7.905 | 49.4 | 7.4 | 1.4 | 0.63 | 1.9306 | 122500 | 1170 | 39 | 25.8207 | 297.2826 | 78.625 | 50.7287 | 40.9421 | 7.3655 | 8.9073 | 4.0278 | 7.0526 | 2.1555 | 1.4937 | 1.3058 | 2366.5142 | 152.4325 | 25.5611 | 6.3872 | 0.10716 | 6.3262 | 0.23884
2015 | 37 | 0.14562 | 0.019712 | 7.3871 | 0.43668 | 98.3885 | 97.6856 | 98.7097 | 4159.5233 | 28565.131 | 563.0796 | 4133.3333 | 80.4792 | 62.1316 | 54.089 | 49.651 | 45.213 | 43.3307 | 17600 | 53 | 4 | 4716 |  | 2.2 |  | 0.2 | 2.2 | 0 | 0 | 7.9 | 0.33 | 0.076 | 0.2329 | 276000 | 63 | 80 | 310 | 21400 | 2290 | 5617 |  | 140 |  | 9.2 | 16 | 7.52 | 113 | 7.3 | 1.8 | 0.88 | 2.6968 | 77000 | 2360 | 69 | 24.0395 | 234.1693 | 75.6827 | 47.0285 | 47.7311 | 7.2944 | 8.8652 | 4.2635 | 6.8649 | 2.4721 | 1.5005 | 1.2554 | 2711.9691 | 174.684 | 24.1692 | 11.4305 | 0.13155 | 8.9018 | 0.20146
2015 | 38 | 0.12695 |  |  | 0.41322 | 96.2036 | 97.438 |  | 3965.858 | 31239.1488 |  | 5000 | 84.0064 | 60.499 | 54.9107 | 49.3223 | 43.6887 | 42.5801 | 22000 | 62 | 6 | 5501 |  | 2.7 |  | 0.27 | 2.7 | 0 | 0 | 7.6 | 0.4 | 0.071 | 0.21758 | 337000 | 74 | 35 |  | 11100 | 2420 | 3105 |  | 71 |  | 5 | 19 | 5.62 | 46.5 | 7.2 | 2.7 | 1.7 | 5.2097 | 81000 | 2510 | 69 | 21.8866 | 530.519 | 68.2827 | 55.2814 | 46.3207 | 7.2875 | 12.4363 | 4.6626 | 6.6566 | 2.1208 | 1.4982 | 1.2618 | 2812.1482 | 181.1368 | 24.3297 | 13.193 | 0.15031 | 7.343 | 0.20148
2015 | 39 | 0.1457 | 0.090372 | 1.6122 | 0.39761 | 95.9509 | 94.8509 | 98.3654 | 4063.4316 | 27889.9464 | 2520.4586 | 4200 | 72.2997 | 59.8805 | 49.9004 | 44.9104 | 42.3594 | 38.6448 | 17250 | 129.5 | 25.5 | 4572.5 |  | 5.95 |  | 0.5 | 5.95 | 0 | 0 | 7.75 | 0.72 | 0.0695 | 0.21298 | 465000 | 156.5 | 49 | 1560 | 23100 | 2515 | 5647 |  | 145 |  | 1.75 | 11.9 | 7.895 | 127.15 | 7.35 | 4.2 | 2.6 | 7.9677 | 84500 | 2570 | 79.5 | 21.4002 | 527.9986 | 67.3199 | 60.3753 | 44.1188 | 7.2785 | 17.5584 | 4.1627 | 6.8152 | 1.7083 | 1.4983 | 1.2667 | 2368.4582 | 152.5577 | 25.2405 | 6.8654 | 0.15309 | 4.4644 | 0.18861
2015 | 40 | 0.08789 | 0.064419 | 1.3643 | 0.56818 | 94.8986 | 93.8636 | 98.3721 | 2466.1371 | 28059.4405 | 1807.5664 | 4250 | 74.7523 | 60.0268 | 51.8742 | 46.1312 | 43.909 | 39.2771 | 17100 | 108 | 21 | 4649 |  | 3.8 |  | 0.36 | 3.8 | 0 | 0 | 7.8 | 0.4 | 0.045 | 0.1379 | 434000 | 125 | 43 | 1290 | 9290 | 1760 | 2712 |  | 74 |  | 26.7 | 38 | 5.59 | 30.9 | 7.4 | 2.5 | 0.97 | 2.9726 | 53000 | 1930 | 123 | 18.7512 | 390.4495 | 58.3839 | 52.9271 | 31.1119 | 7.2883 | 6.5656 | 4.188 | 6.771 | 1.8757 | 1.5036 | 1.173 | 2128.1566 | 137.0793 | 25.0998 | 5.1981 | 0.11228 | 3.0395 | 0.19467
2015 | 41 | 0.12837 |  |  | 0.40323 | 93.197 | 97.379 |  | 3697.6871 | 28805.2143 |  | 4300 | 74.7204 | 60.329 | 48.4822 | 43.612 | 42.4493 | 41.2865 | 9760 | 65 | 7 | 2711 |  | 2.1 |  | 0.33 | 2.1 | 0.012 | 0 | 7.8 | 0.27 | 0.043 | 0.13177 | 172000 | 75 | 12 |  | 2070 | 2480 | 763 |  | 31 |  | 20.4 | 31 | 0.045 | 0 | 7.4 | 2 | 0.022 | 0.067419 | 63000 | 2620 | 85 | 22.1488 | 491.9412 | 62.1251 | 54.1388 | 20.1118 | 7.2648 | 8.6862 | 4.2993 | 6.6927 | 2.0255 | 1.4976 | 1.3011 | 1993.5002 | 128.4058 | 23.3988 | 3.524 | 0.13777 | 3.6967 | 0.20911
2015 | 42 | 0.078976 | 0.041239 | 1.9151 | 0.49261 | 67.1174 | 94.3596 | 98.7736 | 2472.0151 | 31300.9643 | 1290.8059 | 4550 | 64.8143 | 44.7648 | 42.4817 | 39.057 | 35.7321 | 35.7321 | 6725 | 114.5 | 13 | 1911 |  | 12.5 |  | 7.5 | 12.5 | 0 | 0 | 7.8 | 0.445 | 0.0275 | 0.084274 | 410000 | 169 | 68.5 | 1060 | 1995 | 2030 | 749 |  | 38 |  | 26.5 | 38 | 0.014 | 0 | 7.45 | 1.235 | 0.12 | 0.36774 | 104500 | 2205 | 92 | 18.7838 | 675.34 | 50.7392 | 55.2013 | 16.0776 | 7.2143 | 30.1578 | 4.6718 | 6.6829 | 1.668 | 1.4728 | 1.2247 | 1628.6642 | 104.9059 | 20.0947 | 7.6656 | 0.11768 | 4.0335 | 0.20888
2015 | 43 | 0.096884 | 0.052628 | 1.8409 | 0.61728 | 81.1945 | 92.8395 | 98.75 | 2982.9801 | 30789.2917 | 1620.3842 | 4600 | 54.5455 | 40 | 31.9318 | 30.7955 | 29.6591 | 29.6591 | 10700 | 116 | 11 | 2910 |  | 20 |  | 15.3 | 20 | 0.041 | 0 | 7.8 | 0.27 | 0.046 | 0.14097 | 332000 | 205 | 29 | 880 | 10800 | 1620 | 3074 |  | 110 |  | 28.2 | 51 | 8.07 | 47.5 | 7.4 | 2.8 | 1.6 | 4.9032 | 146000 | 1850 | 79 | 16.4857 | 416.0477 | 76.7227 | 50.942 | 33.5164 | 7.1972 | 38.3395 | 4.5954 | 6.9689 | 1.8039 | 1.4757 | 1.224 | 1708.5603 | 110.0522 | 21.053 | 3.717 | 0.14493 | 3.8664 | 0.23049
2015 | 44 | 0.083697 | 0.035241 | 2.375 | 0.5848 | 41.8272 | 91.0234 | 98.3333 | 2322.2059 | 27745.5325 | 977.7709 | 2152 | 33.7583 | 26.0855 | 26.0855 | 26.0855 | 25.0055 | 25.0055 | 16500 | 153.5 | 12 | 4381 |  | 35.5 |  | 25.75 | 35.5 | 0.02 | 0 | 7.55 | 0.245 | 0.0055 | 0.016855 | 467500 | 315 | 61.5 | 720 | 2100 | 1710 | 822 |  | 61.5 |  | 44.35 | 59 | 1.0095 | 1.05 | 7.6 | 1 | 0.0115 | 0.035242 | 110500 | 1980 | 75 | 19.1675 | 265.0372 | 56.584 | 59.9392 | 35.5997 | 7.1141 | 39.1408 | 4.1411 | 6.8158 | 1.9982 | 1.505 | 1.2128 | 1360.4513 | 87.6297 | 19.8225 | 7.2502 | 0.11349 | 3.9582 | 0.24138
2015 | 45 | 0.089045 |  |  | 0.76336 | 7.5204 | 85.2672 |  | 2471.5414 | 27755.9464 |  | 4400 | 34.122 | 26.1648 | 26.1648 | 26.1648 | 25.0285 | 25.0285 | 18800 | 193 | 17 | 4781 |  | 52 |  | 43.7 | 52 | 0.017 | 0 | 7.3 | 0.52 | 0.012 | 0.036774 | 355000 | 430 | 79 |  | 1740 | 1310 | 660 |  | 56 |  | 40.3 | 56 | 0.107 | 0.14 | 7.5 | 2 | 0.85 | 2.6048 | 123000 | 1570 | 64 | 20.9764 | 446.8044 | 78.6114 | 64.5109 | 40.1654 | 6.9695 | 25.7021 | 4.1427 | 7.025 | 1.9599 | 1.4935 | 1.251 | 1352.0811 | 87.0906 | 18.8204 | 4.5216 | 0.092984 | 3.3588 | 0.25097
2015 | 46 | 0.10233 | 0.052415 | 1.9524 | 0.81301 | 69.476 | 91.4634 | 97.619 | 2660.5849 | 25999.1905 | 1362.7386 | 3950 | 19.5923 | 19.5923 | 19.5923 | 19.5923 | 19.5923 | 17.1942 | 15100 | 105 | 15 | 3966 |  | 28 |  | 24 | 28 | 0.018 | 0 | 7.5 | 0.47 | 0.035 | 0.10726 | 237000 | 230 | 29 | 630 | 8080 | 1230 | 2410 |  | 91 |  | 40 | 45 | 7.29 | 39.5 | 7.3 | 1.2 | 0.4 | 1.2258 | 106000 | 1430 | 58 | 29.6655 | 448.8702 | 90.1282 | 52.09 | 35.807 | 7.1077 | 26.242 | 3.8805 | 6.9867 | 2.0345 | 1.5017 | 1.2577 | 731.5276 | 47.1193 | 21.8578 | 6.2468 | 0.10866 | 4.9626 | 0.2412
2015 | 47 | 0.12341 | 0.05485 | 2.25 | 0.94563 | 72.2212 | 92.7187 | 97.8723 | 3389.0518 | 27461.2262 | 1506.2453 | 4066.6667 | 19.6731 | 19.6731 | 19.6731 | 19.6731 | 19.6731 | 19.6731 | 14266.6667 | 77 | 10 | 3769.6667 |  | 13.9333 |  | 12.3667 | 13.8667 | 0.079667 | 0 | 7.6 | 0.12933 | 0.050602 | 0.11409 | 275666.6667 | 157 | 25.6667 | 470 | 6405 | 1057.5 | 1912 |  | 50 |  | 13.7 | 12.4 | 10.155 | 27.65 | 7.4 | 1.15 | 0.31 | 0.95 | 160000 | 1115 | 53 | 34.3139 | 381.3267 | 133.5324 | 54.8241 | 35.666 | 7.0527 | 23.0787 | 4.0987 | 7.0575 | 2.4129 | 1.4996 | 1.2549 | 1252.2495 | 80.6602 | 20.1948 | 13.1647 | 0.093049 | 4.2732 | 0.22489
2015 | 48 | 0.10279 |  |  | 0.7874 | 93.0933 | 93.5433 |  | 2821.5245 | 27448.8631 |  | 4300 | 22.7739 | 22.7739 | 18.7069 | 18.7069 | 18.7069 | 18.7069 | 16200 | 82 | 16 | 4170 |  | 7.7 |  | 5.4 | 7.6 | 0.083 | 0 | 7.6 | 0.175 | 0.060968 | 0.20597 | 318000 | 117 | 42 |  | 10600 | 1270 | 2980 |  | 110 |  | 29.9 | 36 | 6.04 | 69.2 | 7.5 | 4.2 | 1.8 | 5.5161 | 186000 | 1440 | 64 | 32.8986 | 321.5594 | 92.5697 | 54.0933 | 38.7307 | 7.0995 | 26.3426 | 4.0968 | 7.1119 | 2.2365 | 1.5018 | 1.2395 | 1340.3501 | 86.335 | 17.7278 | 8.9871 | 0.12594 | 6.1893 | 0.26072
2015 | 49 | 0.089695 | 0.04591 | 1.9537 | 0.94787 | 90.5605 | 91.8167 | 97.7778 | 2595.0609 | 28931.9028 | 1328.2776 | 4550 | 18.2643 | 16.2441 | 16.2441 | 16.2441 | 16.2441 | 16.2441 | 18766.6667 | 86.3333 | 12 | 4858.6667 |  | 8.8667 |  | 7.5333 | 8.8 | 0.109 | 0 | 7.5 | 0.146 | 0.083462 | 0.2529 | 168000 | 129 | 34.3333 | 540 | 10715 | 1055 | 3105 |  | 95 |  | 15.45 | 21 | 11.58 | 61.8 | 7.3 | 2.2 | 1.075 | 3.2944 | 162500 | 1140 | 65.5 | 33.9 | 329.5453 | 102.4906 | 58.5622 | 47.6549 | 7.1898 | 24.5353 | 4.3182 | 7.1817 | 2.086 | 1.3356 | 1.4959 | 1463.3865 | 94.26 | 16.5834 | 13.2897 | 0.094374 | 6.5169 | 0.28388
2015 | 50 | 0.076479 | 0.030303 | 2.5238 | 0.9434 | 87.0758 | 89.717 | 96.1905 | 2125.1758 | 27787.8512 | 842.0508 | 4200 | 18.7967 | 16.7765 | 13.6693 | 12.5823 | 12.5823 | 12.5823 | 21100 | 109 | 16 | 5406 |  | 11 |  | 8.2 | 11 | 0.098 | 0 |  | 0 | 0 | 0.25 | 407000 |  | 35 | 420 | 13100 | 1060 | 3709 |  | 86 |  | 24.1 | 28 | 8.87 | 49 |  | 3.3 | 1.8 | 5.5161 | 253000 |  | 85 | 28.2477 | 252.5173 | 83.5368 | 52.6688 | 49.247 | 7.1914 | 15.5383 | 4.1474 | 7.1169 | 1.9346 | 1.2615 | 1.4992 | 1037.3554 | 66.8184 | 16.2007 | 11.7251 | 0.10062 | 5.8968 | 0.26883
2015 | 51 | 0.078364 |  |  | 1.1765 | 95.3192 | 93.1765 |  | 1862.0039 | 23761.0714 |  | 3450 | 17.5 | 15 | 15 | 15 | 15 | 15 | 17200 | 58 | 9 | 4511 |  | 2.8 |  | 0.99 | 2.7 | 0.057 | 0 |  | 0.029 | 0.088871 | 0.27 | 314000 |  | 32 |  | 10600 | 850 | 3055 |  | 59 |  | 15.6 | 12 | 5.6 | 41.3 |  | 1.6 | 0.79 | 2.421 | 147000 |  | 70 | 35.267 | 286.5267 | 91.2747 | 53.1919 | 40.8816 | 7.2189 | 18.1098 | 3.5464 | 7.2714 | 1.4818 | 1.2399 | 1.496 | 1727.6841 | 111.284 | 16.0201 | 11.5386 | 0.20539 | 5.6043 | 0.20925
2015 | 52 | 0.11481 | 0.069419 | 1.6538 | 0.46512 | 91.8021 | 95.7907 | 98.8077 | 4046.6194 | 35246.7857 | 2446.7931 | 4500 | 21.98 | 18.1994 | 18.1994 | 16.6609 | 16.6609 | 16.6609 | 16950 | 90.5 | 15.5 | 4053.5 |  | 6.25 |  | 4 | 6.15 | 0.0685 | 0 |  | 0.0585 | 0.17927 | 0.405 | 237500 |  | 23.5 | 1300 | 14100 | 2150 | 3437 |  | 76 |  | 20.45 | 19.5 | 11.005 | 45.35 |  | 2.45 | 1.385 | 4.2444 | 89500 |  | 87 | 27.6486 | 1209.6151 | 78.4229 | 66.3172 | 37.166 | 7.3638 | 18.1601 | 5.2607 | 7.2104 | 2.1817 | 1.2747 | 1.3985 | 1740.6201 | 112.1172 | 18.6758 | 8.2576 | 0.13851 | 2.9308 | 0.1687
2015 | 53 | 0.044297 | 0.014367 | 3.0833 | 0.9009 | 90.1333 | 94.0541 | 95.2778 | 1556.3066 | 35133.6833 | 504.7481 | 5200 | 31.25 | 25 | 20.8333 | 20.8333 | 20.8333 | 20.8333 | 17800 | 66 | 17 | 4901 |  | 19 |  | 16.7 | 19 | 0.216 | 0.25 |  | 0.31 | 0.95 | 0.68 | 127000 |  | 17 | 360 | 16900 | 1110 | 4808 |  | 200 |  | 69.8 | 81 | 0.289 | 116 |  | 2.9 | 2.7 | 8.2742 | 164000 |  | 70 | 22.7667 | 464.6035 | 58.4199 | 54.3652 | 43.7387 | 7.4196 | 11.6863 | 5.2438 | 7.3001 | 2.0507 | 1.3077 | 1.4988 | 726.4686 | 46.7935 | 17.2233 | 6.7758 | 0.072779 | 3.4982 | 0.33595
2016 | 2 | 0.071609 | 0.030039 | 2.3839 | 0.67659 | 89.4045 | 79.753 | 96.3782 | 2496.2934 | 34859.9405 | 1047.1596 | 5200 | 72.7273 | 63.6364 | 54.5455 | 54.5455 | 36.3636 | 18.1818 | 16280.857 | 299.25 | 22.455 | 4145 |  | 27.43 |  | 15.835 | 26.8875 | 0.0651 | 0.3444 |  | 0.2205 | 0.67573 | 1.389 | 215116 |  | 47.5206 | 620 | 26476.367 | 1478 | 6470 |  | 253.2 |  | 23.471 | 31.005 | 2.2331 | 224.39 |  | 3.537 | 3.212 | 9.8432 | 56396 |  | 39.1627 | 27.8348 | 371.0404 | 70.3736 | 56.6987 | 46.309 | 7.4471 | 26.2593 | 5.203 | 7.4213 | 1.6358 | 1.1973 | 1.4896 | 2377.7462 | 153.156 | 12.3874 | 6.8271 | 0.12 | 6.0073 | 0.37406
2016 | 3 | 0.068565 | 0.02758 | 2.4861 | 0.81367 | 76.2076 | 80.9601 | 96.3811 | 2622.1242 | 38242.6429 | 1054.7169 | 6100 | 80.7791 | 45.6577 | 36.1398 | 26.7082 | 17.4489 | 15.5971 | 11357.193 | 234 | 17.89 | 2660 |  | 28 |  | 8.346 | 28.14 | 0 | 0 |  | -0.011 | -0.03371 | 0.979 | 1590100 |  | 30.2469 | 494.35 | 9739.418 | 1229 | 3110 |  | 118.4 |  | 15.091 | 22.05 | 1.434 | 94.789 |  | 1.859 | 1.263 | 3.8705 | 875255 |  | 148.0769 | 27.9967 | 478.1273 | 88.8976 | 56.6374 | 27.2426 | 7.248 | 20.237 | 5.7079 | 7.203 | 1.3733 | 1.1405 | 1.5003 | 1480.0278 | 95.3319 | 14.3926 | 6.9486 | 0.1 | 6.0191 | 0.38479
2016 | 6 | 0.15624 | 0.078484 | 1.9908 | 0.47619 | 80.6661 | 92.5714 | 98.9136 | 4651.683 | 29771.9286 | 2336.629 | 4450 | 26.7857 | 26.1905 | 25.5952 | 25.5952 | 25.5952 | 24.4048 | 10648.365 | 156 | 11.46 | 2830 |  | 24 |  | 16.563 | 24.045 | 0 | 0 |  | 0 | 0 | 0.434 | 491905 |  | 22.8296 | 1054.87 | 8470.631 | 2100 | 2300 |  | 123.8 |  | 55.608 | 66.165 | 5.808 | 52.394 |  | 3.505 | 1.665 | 5.1024 | 111676 |  | 82.0513 | 26.381 | 1463.5651 | 92.2953 | 70.6929 | 33.5865 | 7.3686 | 11.3553 | 4.4436 | 7.1374 | 1.5537 | 1.1583 | 1.4389 | 2026.8937 | 130.5568 | 15.3141 | 8.5242 | 0.12 | 4.2477 | 0.7671
2016 | 7 | 0.18997 | 0.078909 | 2.4074 | 0.4771 | 68.9753 | 90.9113 | 98.0262 | 5116.86 | 26935.5952 | 2125.4499 | 3850 | 26.2741 | 24.8967 | 24.8967 | 24.8967 | 24.8967 | 24.8967 | 9937.074 | 190.5 | 17.185 | 2695 |  | 16.9385 |  | 15.9535 | 16.82 | 0.0385 | 0.2535 |  | -0.025 | -0.076613 | 0.6555 | 677921 |  | 29.6269 | 870.64 | 6029.687 | 2096 | 1708 |  | 54.7 |  | 33.767 | 14.28 | 3.672 | 37.204 |  | 1.821 | 1.294 | 3.9655 | 133431 |  | 83.815 | 38.5388 | 964.3919 | 101.7188 | 63.7638 | 29.8909 | 7.3757 | 18.6594 | 4.0202 | 7.3191 | 1.7973 | 1.2561 | 1.4917 | 2042.9303 | 131.5897 | 15.0099 | 6.929 | 0.16 | 3.8815 | 0.84803
2016 | 9 | 0.14465 | 0.047135 | 3.0688 | 0.57471 | 74.9717 | 85.4885 | 96.4409 | 3893.3295 | 26916.0536 | 1268.6884 | 3800 | 38.3693 | 35.9712 | 33.5731 | 33.5731 | 33.5731 | 33.5731 | 10793.585 | 252.5 | 20.18 | 2965 |  | 23.6715 |  | 14.19 | 23.6925 | 0.04625 | 0.125 |  | 0.2355 | 0.72169 | 0.855 | 381933 |  | 18.7757 | 567 | 9375.944 | 1740 | 2470 |  | 95.4 |  | 30.721 | 38.91 | 8.437 | 48 |  | 1.955 | 1.247 | 3.8215 | 113222 |  | 55.681 | 34.1264 | 1903.429 | 93.2311 | 79.8081 | 25.1522 | 7.3821 | 19.2193 | 4.0173 | 7.1662 | 1.5245 | 1.1383 | 1.4684 | 2274.6358 | 146.5144 | 16.3839 | 12.5696 | 0.15 | 4.0274 | 0.84306
2016 | 10 | 0.10892 | 0.065197 | 1.6706 | 0.69444 | 71.5933 | 74.0625 | 92.5192 | 3706.8501 | 34032.4107 | 2218.8072 | 5150 | 29.3103 | 27.5862 | 24.1379 | 24.1379 | 24.1379 | 24.1379 | 13877.76 | 373.5 | 64.48 | 3770 |  | 27.023 |  | 6.17 | 27.12 | 0.023 | 0.08 |  | 0.6 | 1.8387 | 2.323 | 1850289 |  | 47.8761 | 861.94 | 11822.025 | 1440 | 3640 |  | 96.5 |  | 7.04 | 14.535 | 1.525 | 79.773 |  | 1.75 | 1.29 | 3.9532 | 11733852 |  | 262.574 | 43.0035 | 1950.7025 | 107.2584 | 80.3787 | 37.5719 | 7.4008 | 56.9036 | 5.0795 | 6.9277 | 1.0131 | 0.65774 | 0.99399 | 2049.9447 | 132.0415 | 17.5737 | 12.8077 | 0.18 | 4.4028 | 0.65929
2016 | 12 | 0.11155 | 0.055207 | 2.0205 | 0.64267 | 81.5416 | 83.9332 | 95.1552 | 3388.9413 | 30381.7083 | 1677.2864 | 4170 | 37.692 | 36.7486 | 33.699 | 32.5362 | 31.3734 | 29.0478 | 12599.963 | 250 | 37.31 | 3450 |  | 20.5235 |  | 8.421 | 20.52 | 0.0235 | -0.161 |  | 0.196 | 0.60065 | 1.483 | 1861428.5 |  | 45.5067 | 770.11 | 13515.893 | 1556 | 3600 |  | 110.6 |  | 29.311 | 35.73 | 1.573 | 73.121 |  | 2.03 | 1.923 | 5.8931 | 1014165 |  | 287.7193 | 40.839 | 1402.112 | 90.7493 | 69.9069 | 25.5132 | 7.2783 | 25.5283 | 4.5346 | 6.9333 | 1.6696 | 0.79482 | 1.4724 | 1643.889 | 105.8866 | 16.8881 | 18.4689 | 0.14 | 5.5053 | 0.58399
2016 | 13 | 0.14066 | 0.091416 | 1.5387 | 0.50813 | 78.1306 | 90.8232 | 98.1353 | 3910.8321 | 27803.006 | 2541.6434 | 4350 | 32.5947 | 29.7961 | 29.7961 | 27.9338 | 26.0716 | 24.2197 | 13284.634 | 180.6 | 23.85 | 3570 |  | 29 |  | 20.188 | 29.265 | 0 | 0 |  | 0.552 | 1.6916 | 1.566 | 668583 |  | 52.2613 | 1279 | 12134.98 | 1968 | 3270 |  | 133.74 |  | 51.266 | 57.935 | 0.741 | 75.141 |  | 3.354 | 2.146 | 6.5765 | 118566 |  | 61.7486 | 27.2501 | 1193.1095 | 82.8005 | 65.303 | 37.2601 | 7.3775 | 11.3311 | 4.1497 | 6.9906 | 1.7544 | 0.70214 | 1.5018 | 919.4008 | 59.2207 | 17.3381 | 20.9359 | 0.14 | 4.093 | 0.79983
2016 | 16 | 0.12235 | 0.058999 | 2.0738 | 0.518 | 54.9133 | 92.4372 | 98.9311 | 4143.3742 | 33864.1131 | 1997.9627 | 4950 | 57.1429 | 53.6508 | 50.3175 | 43.8095 | 40.6349 | 36.5079 | 9783.135 | 146 | 9.95 | 2600 |  | 31 |  | 27.101 | 30.945 | 0 | 0 |  | 1.679 | 5.1453 | 1.845 | 285488 |  | 2.8814 | 930.9 | 2851.22 | 1930.5 | 941.5 |  | 68 |  | 29.594 | 68.4825 | 0.073 | 0.079 |  | 2.67 | 1.9185 | 5.8793 | 130558.5 |  | 48.5567 | 31.6027 | 1528.1037 | 89.4279 | 72.7348 | 17.2945 | 7.3555 | 3.1976 | 5.0543 | 6.8119 | 1.4944 | 0.82601 | 1.4392 | 1814.6123 | 116.8832 | 19.9358 | 18.0339 | 0.12 | 4.7382 | 0.80716
2016 | 17 | 0.092409 | 0.03213 | 2.8761 | 0.52165 | 67.7355 | 92.5613 | 99.0218 | 3781.6905 | 40923.4405 | 1314.8723 | 6000 | 139.119 | 133.0079 | 122.1964 | 97.2884 | 92.1185 | 81.7788 | 4411.4285 | 142.6 | 6.52 | 2066.5 |  | 17.3565 |  | 10.3385 | 14.6875 | 0.012 | 2.17 |  | 0.5265 | 1.6135 | 1.1025 | 4505519 |  | 13.6951 | 666.53 | 987.431 | 1917 | 471 |  | 52 |  | 42.024 | 51.9 | 0.063 | 0.322 |  | 2.47 | 1.325 | 4.0605 | 334221 |  | 117.9088 | 27.1135 | 1250.1012 | 82.1964 | 66.5099 | 17.288 | 7.1775 | 4.0135 | 6.108 | 6.5878 | 1.6237 | 0.95452 | 1.504 | 1665.003 | 107.2466 | 22.0614 | 18.1703 | 0.15 | 5.0243 | 0.61443
2016 | 19 | 0.089108 | 0.046312 | 1.9241 | 0.54025 | 78.3176 | 95.651 | 99.4569 | 3098.0557 | 34767.4167 | 1610.1521 | 5300 | 256.8093 | 202.3346 | 178.9883 | 159.5331 | 147.8599 | 140.0778 | 5592.94 | 80.5 | 5.225 | 1773.5 |  | 26.5 |  | 23.948 | 26.74 | 0.091 | 0.5005 |  | 0.111 | 0.34016 | 0.7245 | 527642 |  | 14.6633 | 962.02 | 1282.9 | 1851 | 588 |  | 126 |  | 85.685 | 98.07 | 0.121 | 27.863 |  | 1.425 | 0.792 | 2.4271 | 137077 |  | 55.9471 | 25.5309 | 784.9729 | 69.7383 | 56.5045 | 16.6161 | 7.3056 | 5.7286 | 5.1892 | 6.7025 | 1.7787 | 1.1466 | 1.4998 | 1366.6007 | 88.0258 | 18.3636 | 19.8311 | 0.11 | 4.1903 | 0.74873
2016 | 22 | 0.12909 | 0.072487 | 1.7809 | 0.54645 | 33.3419 | 94.6448 | 98.9451 | 4469.7907 | 34625.0417 | 2509.873 | 5500 | 287.9495 | 221.7009 | 200.3967 | 182.1904 | 170.0528 | 151.7195 | 11047.0755 | 98 | 10.84 | 2965 |  | 37.67 |  | 28.068 | 37.7625 | 0.1735 | 0.502 |  | 0.037 | 0.11339 | 0.835 | 1470786 |  | 90.9176 | 1027.58 | 2078 | 1830 | 765 |  | 57 |  | 46.75 | 57.345 | 0.0594 | 0.26 |  | 2.41 | 1.167 | 3.5763 | 115742 |  | 104.1667 | 39.1659 | 1001.0864 | 101.7712 | 56.1512 | 30.7503 | 7.2509 | 25.6711 | 5.1679 | 6.8211 | 1.3065 | 1.0578 | 1.4628 | 1469.0627 | 94.6256 | 22.5829 | 21.1863 | 0.15 | 3.2421 | 1.1026
2016 | 23 | 0.12493 |  |  | 0.38941 |  |  |  | 4782.7569 | 38282.9226 |  | 6800 | 211.2676 | 150.2347 | 131.4554 | 122.0657 | 112.6761 | 103.2864 | 12331.519 |  |  | 3440 |  | 13.21 |  | 11.154 | 13.125 | 0.21 | 1.066 |  | 0.041 | 0.12565 |  | 0 |  | 40.367 |  | 1864.577 | 2568 | 681 |  | 62.35 |  | 28.163 | 59.25 |  | 2.939 |  |  | 0.681 | 2.0869 | 0 |  | 522.5806 | 21.7115 | 1665.9608 | 77.6018 | 78.5452 | 34.9092 | 7.1179 | 23.1417 | 5.7139 | 6.8368 | 1.1859 | 0.82095 | 1.1098 | 1599.9814 | 103.0584 | 25.7605 | 16.1717 | 0.15 | 2.7365 | 1.1026
2016 | 24 | 0.042021 | 0.019482 | 2.1569 | 0.90909 | 63.6714 | 90.4545 | 97.2647 | 1671.6999 | 39782.8452 | 775.0608 | 5750 | 185.8974 | 144.9899 | 121.2045 | 110.9143 | 100.6242 | 91.9366 | 15500 | 105 | 13.95 | 3865 |  | 41 |  | 30.5 | 40.5 | 0.515 | 0 |  | 0 |  | 1.055 | 1240000 |  | 103.5 | 510 | 13000 | 1100 | 3370 |  | 110 |  | 30 | 40 | 2.9 | 70 |  | 1.6 | 0.89 |  | 64000 |  | 126 | 22.0843 | 1257.7345 | 63.322 | 67.2736 | 37.9958 | 7.1507 | 22.4784 | 5.9377 | 7.051 | 1.6429 | 1.3621 | 1.6448 | 1288.0205 | 82.9643 | 26.094 | 18.5503
2016 | 26 | 0.041922 | 0.021914 | 1.913 | 1.1364 | 81.2456 | 94.8864 | 98.7609 | 1595.0478 | 38048.0238 | 833.775 | 6000 | 130.9053 | 115.9891 | 83.6157 | 75.2949 | 71.9462 | 66.9741 | 15000 | 45 | 5.7 | 3830 |  | 11 |  | 5.9 | 10 | 0.69 | 0 |  | 1.3 |  | 1.8 | 380000 |  | 49 | 460 | 8000 | 880 | 2210 |  | 57 |  | 14 | 20 | 5 | 32 |  | 1.4 | 0.38 |  | 100000 |  | 108 | 23.0617 | 905.1007 | 75.5231 | 55.564 | 35.9155 | 7.4553 | 7.6676 | 5.6788 | 7.1768 | 2.1577 | 1.9986 | 1.3586 | 1250.2342 | 80.5304
2016 | 27 | 0.069379 | 0.041627 | 1.6667 | 0.83333 | 96.6401 | 97 | 99.4931 | 2337.2006 | 33687.4405 | 1402.3203 | 4766.6667 | 99.9294 | 75.8893 | 64.5186 | 59.4509 | 55.6818 | 53.1479 | 15500 | 36 | 3.65 | 3955 |  | 3.6 |  | 0.325 | 3.35 | 0.235 | 0 |  | 0.685 |  | 1.04 | 550000 |  | 17 | 720 | 18000 | 1200 | 4340 |  | 110 |  | 4.4 | 15 | 5.7 | 86 |  | 2.4 | 1.8 |  | 78000 |  | 72 | 26.9271 | 2055.5074 | 81.1528 | 68.8259 | 41.6957 | 7.5261 | 4.2353 | 5.028 | 7.2104 | 2.329 | 1.8144 | 1.3833 | 2192.1535 | 159.3111
2016 | 29 | 0.06742 | 0.038 | 1.7742 | 0.90909 | 97.409 | 95.7727 | 99.3065 | 2063.5859 | 30607.8333 | 1163.112 | 4550 | 89.6546 | 68.1468 | 55.5813 | 51.0381 | 46.6389 | 45.4312 | 17000 | 46.5 | 4.3 | 4290 |  | 2.35 |  | 0 | 2.35 | 0 | 0 |  | 1.07 |  | 1.4 | 1610000 |  | 10.3 | 620 | 16000 | 1100 | 3920 |  | 91 |  | 4.3 | 12 | 7.7 | 71 |  | 2.7 | 1.8 |  | 410000 |  | 48 | 30.8851 | 720.339 | 78.1661 | 47.976 | 43.61 | 7.6099 | 3.6115 | 4.5683 | 6.9931 | 1.827 | 1.4892 | 1.3239 | 1494.5282 | 216.5983
2016 | 30 | 0.10046 | 0.039554 | 2.5397 | 0.625 | 98.3111 | 100 | 99.4603 | 2776.4274 | 27638.2976 | 1093.2183 | 4066.6667 | 93.4396 | 73.0828 | 62.2931 | 58.3732 | 52.7259 | 50.0285 | 19000 | 0 | 3.4 | 4420 |  | 1.9 |  | 0 | 1.9 | 0 | 0 |  | 4.2 |  | 4.6 | 270000 |  | 13.5 | 630 | 20000 | 1600 | 4770 |  | 110 |  | 5.6 | 17 | 9.5 | 86 |  | 3.9 | 2.4 |  | 75000 |  | 275 | 32.122 | 876.106 | 72.3028 | 51.5373 | 39.5179 | 7.8464 | 5.1718 | 4.1251 | 7.0608 | 1.8075 | 1.3453 | 1.4775 | 1532.2653 | 222.0674
2016 | 32 | 0.12784 | 0.056399 | 2.2667 | 0.58824 | 98.3275 | 100 | 99.6267 | 3292.1399 | 25752.3274 | 1452.4146 | 3850 | 70.8024 | 56.6327 | 47.6345 | 43.7616 | 41.1874 | 41.1874 | 18000 | 0 | 2.8 | 4320 |  | 1.9 |  | 0 | 1.9 | 0 | 0 |  | 3.65 |  | 6.1 | 92500 |  | 10.55 | 750 | 15000 | 1700 | 3830 |  | 110 |  | 4.6 | 12 | 3.6 | 98 |  | 2 | 1.7 |  | 61000 |  | 45 | 37.7065 | 731.6755 | 80.6897 | 48.5259 | 38.7389 | 9.5226 | 1.1696 | 3.8436 | 7.1268 | 1.7934 | 1.1439 | 1.5 | 1954.1917 | 283.2162
2016 | 33 | 0.12968 | 0.081048 | 1.6 | 0.625 | 92.5606 | 95 | 98.88 | 4144.7589 | 31962.1905 | 2590.4743 | 4750 | 46.627 | 39.2857 | 35.6151 | 32.7381 | 30.6548 | 27.7778 | 18000 | 80 | 11.2 | 4660 |  | 4.3 |  | 0 | 4.3 | 0 | 0 |  | 1.3 |  | 1.6 | 2300000 |  | 58 | 1000 | 6000 | 1600 | 2960 |  | 58 |  | 5.7 | 13 | 2.8 | 42 |  | 6 | 5.1 |  | 9700000 |  | 400 | 41.9554 | 1255.8231 | 107.9364 | 57.3447 | 41.8486 | 9.4733 | 6.2348 | 4.7705 | 7.1742 | 1.5551 | 0.89714 | 1.4999 | 1523.2453 | 220.7602
2016 | 34 | 0.094316 | 0.058686 | 1.6071 | 0.55556 | 97.6657 | 100 | 99.7232 | 3053.3683 | 32373.7619 | 1899.8736 | 4950 | 48.755 | 42.5167 | 37.2825 | 35.0602 | 32.838 | 32.838 | 15000 | 0 | 3.1 | 4480 |  | 3.1 |  | 0 | 3.1 | 0 | 0 |  | 1.7 |  | 2 | 8100000 |  | 26 | 1120 | 19000 | 1800 | 4660 |  | 130 |  | 2.1 | 7.2 | 5.6 | 120 |  | 5.6 | 3.2 |  | 780000 |  | 167 | 29.2099 | 630.933 | 70.6798 | 52.6249 | 47.4986 | 8.9049 | 3.1047 | 4.8319 | 6.9214 | 1.8607 | 0.79649 | 1.4996 | 2097.6894 | 304.013
2016 | 35 | 0.17412 | 0.082087 | 2.1212 | 0.35714 | 95.2077 | 97.8571 | 99.5417 | 5556.096 | 31908.75 | 2619.3024 | 4350 | 40.0726 | 37.4395 | 34.8063 | 31.3257 | 29.5854 | 27.845 | 22000 | 60 | 6.05 | 5430 |  | 6 |  | 1.95 | 5.8 | 0.2 | 0 |  | 1.4 |  | 1.8 | 2200000 |  | 21.45 | 1320 | 24000 | 2800 | 5720 |  | 130 |  | 2.1 | 8.2 | 7 | 110 |  | 3.1 | 2.4 |  | 270000 |  | 690 | 32.9148 | 1769.4507 | 82.68 | 65.7821 | 53.6777 | 8.9901 | 4.004 | 4.7625 | 6.9533 | 1.4922 | 0.60804 | 1.2949 | 3017.1111 | 437.2625
2016 | 36 | 0.088522 | 0.035962 | 2.4615 | 0.625 | -0.64748 | 94.6875 | 99.1385 | 3315.344 | 37452.2024 | 1346.8585 | 6000 | 41.2766 | 37.3308 | 35.5126 | 32.4758 | 30.5029 | 29.5938 | 21000 | 85 | 5.6 | 5070 |  | 28 |  | 8.8 | 27 | 0.98 | 0 |  | 0.36 |  | 0.65 | 750000 |  | 12.6 | 650 | 5400 | 1600 | 1613 |  | 28 |  | 5.4 | 15 | 0.8 | 12 |  | 4.5 | 2.1 |  | 210000 |  | 145 | 33.1979 | 1037.1805 | 86.3371 | 54.1291 | 52.1042 | 7.7299 | 6.3062 | 5.5899 | 6.897 | 1.9734 | 1.5013 | 0 | 1791.8971 | 259.6952
2016 | 37 | 0.11054 | 0.046979 | 2.3529 | 0.625 |  | 96.9062 | 99.3382 | 3189.4994 | 28854.2679 | 1355.5373 | 4500 | 53.228 | 42.2802 | 37.4313 | 33.8324 | 31.4835 | 29.1346 | 13000 | 49.5 | 4.5 | 3295 |  | 6.15 |  | 3.6 | 5.85 | 0.5 | 0 |  | 0.33 |  | 0.525 | 320000 |  | 12.75 | 680 | 2700 | 1600 | 878 |  | 27 |  | 16 | 27 |  |  |  | 2 | 1.2 |  | 100000 |  | 103 | 33.2621 | 1050.2103 | 83.0599 | 55.626 | 34.2367 | 7.2788 | 5.3999 | 4.3066 | 6.6981 | 1.9136 | 1.4996 | 0 | 1921.2754 | 278.4457
2016 | 39 | 0.13745 | 0.049581 | 2.7723 | 0.35714 | 43.5942 | 98.0179 | 99.6436 | 5189.9 | 37758.0893 | 1872.0711 | 5285 | 56.2242 | 43.1781 | 37.1181 | 33.078 | 30.1321 | 28.1121 | 18500 | 55.5 | 3.6 | 4725 |  | 21 |  | 15 | 18 | 0.165 | 3.1 |  | 1.55 |  | 2.1 | 420000 |  | 17.3 | 1010 | 4300 | 2800 | 1403 |  | 38 |  | 46 | 30 | 0.4 | 7.3 |  | 2.1 | 1.1 |  | 66000 |  | 69 | 31.7946 | 1165.2361 | 77.2307 | 61.5002 | 53.474 | 7.2734 | 3.5644 | 5.6355 | 7.0098 | 1.8917 | 1.4974 | 1.3873 | 2161.7385 | 313.2954
2016 | 40 | 0.10248 | 0.050103 | 2.0455 | 0.55556 | 81.9048 | 96.7222 | 99.625 | 3408.9249 | 33263.1071 | 1666.5855 | 5250 | 74.1015 | 53.3417 | 45.4413 | 40.828 | 36.8778 | 33.4178 | 19000 | 59 | 3.3 | 4840 |  | 19 |  | 12 | 19 | 0 | 0 |  | 2.2 |  | 2.1 | 440000 |  | 0 | 880 | 14000 | 1800 | 3680 |  | 100 |  | 18 | 28 | 4 | 73 |  | 3.5 | 3.1 |  | 65000 |  | 54 | 19.592 |  | 78.9103 | 68.5191 | 50.503 | 7.2261 | 3.1503 | 4.9646 | 6.9973 | 1.894 | 1.4224 | 1.3104 | 2041.3709 | 295.8509
2016 | 42 | 0.10822 | 0.047928 | 2.2581 | 0.47619 | 92.3638 | 94.7619 | 99.2043 | 3929.181 | 36306.0238 | 1740.0659 | 5750 | 76.5846 | 57.7311 | 50.7155 | 45.5708 | 41.683 | 38.1752 | 15000 | 110 | 7.4 | 4600 |  | 6.7 |  | 2.2 | 6.7 | 0 | 0 |  | 0.71 |  | 1.2 | 6900000 |  | 25 | 930 | 9200 | 2100 | 3910 |  | 88 |  | 13 | 20 | 0.74 | 67 |  | 1.9 | 1.7 |  | 13000000 |  | 247 | 35.8514 |  | 77.9599 | 66.4409 | 54.967 | 7.9127 | 9.0231 | 5.4188 | 7.3645 | 1.2362 | 1.4864 | 1.3689 | 1573.7402 | 228.0783
2016 | 43 | 0.093524 | 0.044793 | 2.0879 | 0.52632 | 95.6 | 96.8421 | 99.011 | 3832.7153 | 40980.869 | 1835.6689 | 5700 | 91.1145 | 69.3643 | 60.1551 | 54.938 | 50.6028 | 47.4186 | 14000 | 60 | 9 | 4410 |  | 4.4 |  | 1.7 | 4.4 | 0 | 0 |  | 0.26 |  | 0.57 | 7000000 |  | 11.6 | 910 | 11000 | 1900 | 2910 |  | 100 |  | 0.7 | 29 | 1 | 70 |  | 2.9 | 1.9 |  | 200000 |  | 80 | 30.855 |  | 84.0508 | 69.6448 | 46.405 | 7.5899 | 8.2643 | 6.1165 | 7.0114 | 1.4988 | 1.2681 | 1.3304 | 2300.0683 | 333.3432
2016 | 45 | 0.12766 | 0.048608 | 2.6263 | 0.38462 | 96.9571 | 97.3077 | 99.3737 | 4641.7662 | 36361.1775 | 1767.4417 | 5200 | 72.6986 | 61.9069 | 56.5208 | 49.3489 | 46.2094 | 43.5163 | 17500 | 70 | 6.2 | 4305 |  | 4.4 |  | 0 | 4.4 | 0 | 0 |  | 1.01 |  | 1.25 | 665000 |  | 15.4 | 990 | 20000 | 2600 | 4860 |  | 140 |  | 26 | 32 | 2.6 | 110 |  | 2.6 | 2.3 |  | 64000 |  | 83 | 40.9996 |  | 74.3873 | 75.5891 | 43.2636 | 7.6389 | 6.6199 | 5.427 | 7.1556 | 1.9646 | 1.4737 | 1.4659 | 1700.1758 | 246.4023
2016 | 46 | 0.13961 | 0.050066 | 2.7885 | 0.34483 | 95.8416 | 97.7586 | 99.4135 | 4972.3069 | 35616.0833 | 1783.1721 | 5800 | 90.3074 | 67.9746 | 59.5981 | 54.0045 | 49.3489 | 44.6934 | 14000 | 65 | 6.1 | 3590 |  | 4.2 |  | 0 | 4.2 | 0 | 0 |  | 1.4 |  | 1.5 | 290000 |  | 19 | 1040 | 9600 | 2900 | 2700 |  | 100 |  | 30 | 44 | 1 | 56 |  | 1.8 | 1.5 |  | 78000 |  | 59 | 37.6002 |  | 71.4412 | 74.6432 | 32.0562 | 7.967 | 8.1686 | 5.3158 | 6.9386 | 1.7554 | 1.3942 | 1.4094 | 1897.7129 | 275.0309
2016 | 47 | 0.057609 | 0.026589 | 2.1667 | 0.76923 | 93.422 | 92.5 | 98.8417 | 2089.6609 | 36273.3214 | 964.4589 | 5800 | 84.6785 | 62.0666 | 54.3911 | 48.6387 | 44.3949 | 41.7259 | 14000 | 97.5 | 6.95 | 3540 |  | 9.1 |  | 5.4 | 9.1 | 0 | 0 |  | 1.425 |  | 1.85 | 400000 |  | 29 | 600 | 21000 | 1300 | 5150 |  | 140 |  | 21 | 28 | 0.34 | 110 |  | 3.5 | 2.6 |  | 82000 |  | 181 | 37.6615 |  | 66.9763 | 58.6083 | 37.679 | 7.7864 | 7.3035 | 5.4139 | 7.4453 | 1.7076 | 1.3732 | 1.471 | 1554.3361 | 225.2661
2016 | 49 | 0.15639 | 0.079685 | 1.9626 | 0.47619 | 94.5426 | 93.5714 | 97.2477 | 4749.807 | 30371.3393 | 2420.1398 | 4100 | 40.0729 | 29.1439 | 21.8579 | 20.0364 | 19.1257 | 18.2149 | 14500 | 135 | 29.45 | 4160 |  | 6.95 |  | 0.205 | 6.95 | 0 | 0 |  | 3.45 |  | 3.9 | 4070000 |  | 44.5 | 1070 | 16000 | 2100 | 4660 |  | 130 |  | 22 | 31 | 0.35 | 96 |  | 3.4 | 3 |  | 4500000 |  | 200 | 48.2543 |  | 94.2422 | 77.5876 | 38.6071 | 7.5775 | 21.002 | 4.533 | 7.0523 | 1.3964 | 0.59988 | 1.0529 | 1898.9784 | 465.9352
2016 | 50 | 0.2 | 0.092415 | 2.1642 | 0.34483 | 80.2469 | 77.2414 | 84.1791 | 5562.1337 | 27810.1845 | 2570.0894 | 3750 | 57.3636 | 38.0655 | 32.637 | 29.1169 | 27.9929 | 27.1129 | 12000 | 660 | 212 | 3930 |  | 24 |  | 0.52 | 24 | 0 | 0 |  | 0.7 |  | 3.3 | 6100000 |  | 85 | 1340 | 16000 | 2900 | 4050 |  | 120 |  | 33 | 42 | 1.5 | 78 |  | 4.5 | 4.2 |  | 150000 |  | 66 | 33.4188 |  | 79.9157 | 83.9012 | 38.4042 | 7.364 | 110.4528 | 4.1508 | 6.469 | 0.43881 | 0.32696 | 0.48768 | 2958.7939 | 914.7962
2016 | 52 | 0.18959 | 0.088838 | 2.1341 | 0.28571 | 94.5513 | 95.8571 | 98.5976 | 6236.875 | 32896.2024 | 2922.4214 | 4833.3333 | 86.4827 | 60.671 | 47.9481 | 42.432 | 39.3831 | 37.3145 | 15000 | 145 | 23 | 3960 |  | 7.65 |  | 2.17 | 7.65 | 0 | 0 |  | 0.785 |  | 1.7 | 790000 |  | 55 | 1640 | 22000 | 3500 | 5320 |  | 140 |  | 12 | 18 | 2.4 | 120 |  | 5.5 | 3.9 |  | 50000 |  | 87 | 55.6836 |  | 74.2485 | 67.0772 | 38.5537 | 7.4492 | 14.9774 | 4.9099 | 7.0918 | 1.8779 | 1.4727 | 1.4451 | 2886.0642 | 892.3097
2016 | 53 | 0.10881 | 0.045617 | 2.3853 | 0.38462 | 92.5588 | 94.6154 | 97.9817 | 4159.4466 | 38225.8929 | 1743.768 | 6000 | 91.5725 | 60.7855 | 53.0887 | 43.6825 | 39.3958 | 37.2509 | 19000 | 140 | 22 | 4780 |  | 9.8 |  | 1.1 | 9.8 | 0 | 0 |  | 1.6 |  | 2.5 | 26000 |  | 21 | 1090 | 16000 | 2600 | 3930 |  | 130 |  | 32 | 36 | 1.7 | 94 |  | 3.4 | 2.8 |  | 45000 |  | 47 | 52.357 |  | 66.6578 | 71.2439 | 40.6486 | 7.4974 | 11.3445 | 5.7054 | 7.2195 | 1.2911 | 1.409 | 1.441 | 2717.6636 | 840.2438
2017 | 2 | 0.13894 | 0.073701 | 1.8852 | 0.43478 | 94.9445 | 96.5217 | 98.4016 | 6110.9456 | 43981.1131 | 3241.4581 | 6850 | 91.0263 | 55.7235 | 45.9003 | 40.9593 | 36.0182 | 34.381 | 18500 | 80 | 19.5 | 4775 |  | 8.2 |  | 1.325 | 8.2 | 0 | 0 |  | 1.85 |  | 2.45 | 2485000 |  | 27.5 | 1220 | 23000 | 2300 | 5430 |  | 160 |  | 33 | 49 | 3.2 | 110 |  | 5.5 | 3.6 |  | 45000 |  | 254 | 61.8711 |  | 110.7055 | 58.2628 | 38.4065 | 7.5115 | 19.0308 | 6.5643 | 7.0937 | 2.0054 | 1.2802 | 1.43 | 1704.8964 | 527.1177
2017 | 3 | 0.11821 | 0.054512 | 2.1685 | 0.51813 |  | 94.9741 | 98.4607 | 4863.1147 | 41138.7976 | 2242.5762 | 5950 | 64.6947 | 36.514 | 31.4461 | 28.4616 | 28.1144 | 27.7327 | 9600 | 97 | 13.7 | 3330 |  | 5.4 |  | 0.57 | 5.4 | 0 | 0 |  | 1.1 |  | 1.6 | 6500000 |  | 38 | 890 | 12000 | 1930 | 3860 |  | 25 |  | 11 | 25 |  |  |  | 2.5 | 1.8 |  | 6500000 |  | 268 | 92.3414 |  | 104.9895 | 50.5359 | 33.9328 | 7.4241 | 20.7958 | 6.1401 | 6.9981 | 2.5368 | 1.3151 | 1.615 | 1086.5812 | 335.9478
2017 | 4 | 0.11009 | 0.050569 | 2.177 | 0.4065 |  | 97.1951 | 99.2699 | 3723.948 | 33827.0238 | 1710.594 | 5000 | 43.0753 | 29.093 | 26.7768 | 25.3153 | 24.2812 | 23.247 | 10050 | 69 | 8.25 | 2885 |  | 3.2 |  | 0 | 3.2 | 0 | 0 |  | 0.53 |  | 0.85 | 1950000 |  | 28 | 1130 | 15000 | 2460 | 3840 |  | 99 |  | 6.5 | 21 |  | 78 |  | 3.3 | 2.8 |  | 62000 |  | 86 | 43.6409 |  | 63.075 | 48.5889 | 33.1305 | 7.2587 | 7.0871 | 5.0488 | 7.2095 | 1.6905 | 0.88036 | 1.5204 | 1790.7989 | 553.677
2017 | 6 | 0.096478 | 0.0485 | 1.9892 | 0.54054 | 97.2582 | 94.7838 | 98.5806 | 3088.3662 | 32011.244 | 1552.53 | 6800 | 51.9048 | 27.8571 | 23.0952 | 20.3571 | 18.8095 | 18.4524 | 18000 | 96.5 | 13.2 | 4705 |  | 5 |  | 0 | 5 | 0 | 0 |  | 0 |  | 0.395 | 205000 |  | 43 | 930 | 22000 | 1850 | 5640 |  | 180 |  | 22 | 32 | 0.36 | 150 |  | 4.5 | 2.6 |  | 92000 |  | 225 | 40.7789 |  | 69.5578 | 48.8028 | 48.8236 | 7.4898 | 21.5677 | 4.7778 | 7.2698 | 0.81065 | 1.3245 | 1.4449 | 1416.639 | 437.9947
2017 | 7 | 0.18724 | 0.097327 | 1.9238 | 0.24752 | 96.6904 | 97.0297 | 98.8095 | 6237.5926 | 33313.756 | 3242.313 | 5100 | 55 | 35 | 30 | 30 | 30 | 29.5 | 16000 | 120 | 25 | 4180 |  | 4.6 |  | 0 | 4.6 | 0 | 0 |  | 0 |  | 0.36 | 190000 |  | 64 | 2100 | 20000 | 4040 | 5000 |  | 140 |  | 7.1 | 18 | 0.99 | 120 |  | 3.7 | 2.9 |  | 90000 |  | 135 | 40.8274 |  | 64.3316 | 77.8931 | 46.9387 | 7.6193 | 25.6261 | 4.9722 | 7.1505 | 1.0618 | 1.0518 | 1.0074 | 2907.3125 | 898.8792
2017 | 9 | 0.15473 | 0.079843 | 1.9379 | 0.35587 | 98.5953 | 96.2633 | 98.8862 | 5929.3288 | 38320.4107 | 3059.6181 | 5900 | 53.6398 | 38.6788 | 33.4384 | 31.6463 | 31.6463 | 31.6463 | 12000 | 105 | 16.15 | 3255 |  | 2.35 |  | 0 | 2.35 | 0 | 0 |  | 0 |  | 0.205 | 139500 |  | 35 | 1450 | 20000 | 2810 | 4990 |  | 170 |  | 38 | 36 | 1.3 | 130 |  | 2.8 | 2 |  | 65000 |  | 121 | 53.2431 |  | 87.9201 | 56.7363 | 28.597 | 7.409 | 14.116 | 5.7195 | 6.9662 | 1.1234 | 1.1888 | 1.4886
2017 | 10 | 0.13514 | 0.059848 | 2.2581 | 0.28571 | 97.5587 | 97.1714 | 99.3032 | 5404.92 | 39995.0119 | 2393.6074 | 5900 | 60.2971 | 41.28 | 36.3348 | 33.0317 | 33.0317 | 33.0317 | 15000 | 99 | 10.8 | 3860 |  | 2.6 |  | 0 | 2.6 | 0 | 0 |  | 0 |  | 0.37 | 420000 |  | 24 | 1550 | 15000 | 3500 | 3790 |  | 110 |  | 12 | 23 | 3.5 | 80 |  | 3.4 | 2.4 |  | 84000 |  | 169 | 45.0824 |  | 64.3443 | 65.5994 | 41.5233 | 7.4038 | 15.0995 | 5.9694 | 6.8351 | 1.0377 | 1.2537 | 1.414